## Solid Blue (diff)
TCS34725_INTEGRATIONTIME_50MS, TCS34725_GAIN_1X
|  | Max | 0.9915% | 1.296% | 1.326% | 1.193% | 1.688% | 1.842% | 1.913% | 1.803%
|  | Min | -1.372% | -1.534% | -1.524% | -1.477% | -0.1468% | -0.08039% | -0.09551% | -0.09937%
|  | Mean | -0.1197% | -0.06915% | -0.09565% | -0.09349% | 0.6139% | 0.7866% | 0.8092% | 0.7513%
|  |  | Assay |  |  |  | Control
n | t |  | R | G | B | C | R | G | B | C
Reading 1
0 | 73751 |  | -1.372% | -1.534% | -1.524% | -1.477% | 0.2778% | 0.4539% | 0.4488% | 0.4055%
1 | 73992 |  | -1.372% | -1.46% | -1.524% | -1.447% | 0.2778% | 0.4539% | 0.4488% | 0.4055%
2 | 74232 |  | -1.372% | -1.461% | -1.524% | -1.447% | 0.2778% | 0.4539% | 0.4488% | 0.4055%
3 | 74472 |  | -1.372% | -1.46% | -1.524% | -1.447% | 0.2778% | 0.4539% | 0.5386% | 0.4055%
4 | 74713 |  | -1.372% | -1.387% | -1.524% | -1.447% | 0.2778% | 0.4539% | 0.4488% | 0.4365%
5 | 74953 |  | -1.372% | -1.534% | -1.524% | -1.447% | 0.2778% | 0.4539% | 0.5386% | 0.4055%
6 | 75193 |  | -1.372% | -1.387% | -1.524% | -1.447% | 0.2778% | 0.4539% | 0.4488% | 0.4365%
7 | 75433 |  | -1.372% | -1.387% | -1.524% | -1.447% | 0.2778% | 0.4539% | 0.5386% | 0.4365%
8 | 75674 |  | -1.372% | -1.461% | -1.524% | -1.447% | 0.2778% | 0.4539% | 0.4488% | 0.4365%
9 | 75915 |  | -1.372% | -1.387% | -1.524% | -1.447% | 0.2778% | 0.4539% | 0.4488% | 0.4055%
10 | 76154 |  | -1.372% | -1.534% | -1.524% | -1.447% | 0.2778% | 0.4539% | 0.4488% | 0.4055%
11 | 76396 |  | -1.372% | -1.387% | -1.524% | -1.447% | 0.2778% | 0.4539% | 0.4488% | 0.4055%
12 | 76638 |  | -1.372% | -1.387% | -1.524% | -1.447% | 0.2778% | 0.4539% | 0.4488% | 0.4365%
13 | 76879 |  | -1.372% | -1.461% | -1.524% | -1.447% | 0.2778% | 0.4539% | 0.4488% | 0.4055%
14 | 77120 |  | -1.372% | -1.387% | -1.524% | -1.447% | 0.2778% | 0.4539% | 0.4488% | 0.4365%
15 | 77362 |  | -1.372% | -1.387% | -1.524% | -1.447% | 0.2778% | 0.4539% | 0.4488% | 0.4365%
16 | 77603 |  | -1.233% | -1.461% | -1.524% | -1.417% | 0.2778% | 0.4539% | 0.5386% | 0.4677%
17 | 77845 |  | -1.372% | -1.387% | -1.524% | -1.417% | 0.2778% | 0.4539% | 0.4488% | 0.4365%
18 | 78086 |  | -1.372% | -1.461% | -1.524% | -1.417% | 0.2778% | 0.4539% | 0.5386% | 0.4365%
19 | 78327 |  | -1.372% | -1.387% | -1.524% | -1.417% | 0.2778% | 0.4539% | 0.4488% | 0.4055%
20 | 78569 |  | -1.372% | -1.387% | -1.524% | -1.417% | 0.2778% | 0.4539% | 0.5386% | 0.4367%
21 | 78811 |  | -1.372% | -1.461% | -1.524% | -1.417% | 0.2778% | 0.4539% | 0.4488% | 0.4055%
22 | 79051 |  | -1.372% | -1.387% | -1.524% | -1.417% | 0.2778% | 0.4539% | 0.5386% | 0.4367%
23 | 79293 |  | -1.372% | -1.387% | -1.524% | -1.417% | 0.2778% | 0.4539% | 0.4488% | 0.4367%
24 | 79535 |  | -1.372% | -1.461% | -1.439% | -1.417% | 0.2778% | 0.4539% | 0.5386% | 0.4367%
25 | 79776 |  | -1.372% | -1.387% | -1.524% | -1.417% | 0.2778% | 0.4539% | 0.4488% | 0.4367%
26 | 80017 |  | -1.372% | -1.461% | -1.524% | -1.417% | 0.2778% | 0.4539% | 0.5386% | 0.4055%
27 | 80259 |  | -1.372% | -1.461% | -1.524% | -1.417% | 0.2778% | 0.4539% | 0.3594% | 0.4367%
28 | 80500 |  | -1.372% | -1.387% | -1.524% | -1.417% | 0.2778% | 0.4539% | 0.5386% | 0.4367%
29 | 80742 |  | -1.372% | -1.461% | -1.439% | -1.417% | 0.2778% | 0.4539% | 0.3594% | 0.4367%
30 | 80983 |  | -1.372% | -1.387% | -1.524% | -1.386% | 0.2778% | 0.4539% | 0.5386% | 0.4367%
31 | 81224 |  | -1.372% | -1.461% | -1.439% | -1.417% | 0.2778% | 0.4539% | 0.3594% | 0.4367%
32 | 81466 |  | -1.372% | -1.461% | -1.439% | -1.386% | 0.2778% | 0.4539% | 0.5386% | 0.4367%
33 | 81708 |  | -1.372% | -1.387% | -1.524% | -1.386% | 0.2778% | 0.4539% | 0.4492% | 0.4367%
34 | 81948 |  | -1.372% | -1.314% | -1.439% | -1.386% | 0.2778% | 0.4539% | 0.5386% | 0.4056%
35 | 82190 |  | -1.372% | -1.461% | -1.524% | -1.386% | 0.2778% | 0.4539% | 0.4492% | 0.4367%
36 | 82432 |  | -1.235% | -1.314% | -1.439% | -1.386% | 0.2778% | 0.4539% | 0.5386% | 0.4367%
37 | 82673 |  | -1.372% | -1.388% | -1.439% | -1.386% | 0.2778% | 0.5295% | 0.4492% | 0.4367%
38 | 82914 |  | -1.372% | -1.388% | -1.524% | -1.386% | 0.2778% | 0.4539% | 0.4488% | 0.4056%
39 | 83155 |  | -1.235% | -1.314% | -1.439% | -1.386% | 0.2778% | 0.5295% | 0.4492% | 0.4367%
40 | 83397 |  | -1.372% | -1.388% | -1.439% | -1.356% | 0.2778% | 0.4539% | 0.3594% | 0.4056%
41 | 83639 |  | -1.235% | -1.314% | -1.439% | -1.356% | 0.2778% | 0.5295% | 0.5386% | 0.4679%
42 | 83879 |  | -1.235% | -1.314% | -1.439% | -1.356% | 0.2778% | 0.4539% | 0.3594% | 0.4056%
43 | 84121 |  | -1.235% | -1.388% | -1.439% | -1.356% | 0.2778% | 0.5295% | 0.5386% | 0.4679%
44 | 84363 |  | -1.235% | -1.314% | -1.439% | -1.356% | 0.2778% | 0.4539% | 0.4492% | 0.4056%
45 | 84604 |  | -1.372% | -1.388% | -1.439% | -1.356% | 0.2778% | 0.5295% | 0.4492% | 0.4368%
46 | 84845 |  | -1.372% | -1.388% | -1.439% | -1.356% | 0.2778% | 0.4542% | 0.4492% | 0.4056%
47 | 85087 |  | -1.235% | -1.314% | -1.439% | -1.356% | 0.2778% | 0.5295% | 0.4492% | 0.4368%
48 | 85328 |  | -1.235% | -1.388% | -1.439% | -1.356% | 0.2778% | 0.3785% | 0.3594% | 0.4056%
49 | 85570 |  | -1.235% | -1.314% | -1.439% | -1.356% | 0.2778% | 0.5295% | 0.4492% | 0.4056%
Reading 2
0 | 97785 |  | -0.4071% | -0.36% | -0.417% | -0.4163% | 0.684% | 0.7435% | 0.793% | 0.7051%
1 | 98025 |  | -0.4071% | -0.432% | -0.5008% | -0.4163% | 0.684% | 0.7435% | 0.793% | 0.7662%
2 | 98266 |  | -0.4071% | -0.3597% | -0.417% | -0.4163% | 0.684% | 0.7435% | 0.793% | 0.7357%
3 | 98506 |  | -0.4071% | -0.432% | -0.417% | -0.4163% | 0.684% | 0.7435% | 0.7055% | 0.7357%
4 | 98746 |  | -0.4071% | -0.432% | -0.5008% | -0.4163% | 0.5472% | 0.7435% | 0.793% | 0.7051%
5 | 98987 |  | -0.4071% | -0.432% | -0.417% | -0.4163% | 0.684% | 0.7435% | 0.7055% | 0.7051%
6 | 99227 |  | -0.4071% | -0.432% | -0.5008% | -0.4163% | 0.5472% | 0.7435% | 0.793% | 0.7051%
7 | 99467 |  | -0.4071% | -0.432% | -0.417% | -0.4163% | 0.684% | 0.7435% | 0.7055% | 0.7355%
8 | 99707 |  | -0.4071% | -0.432% | -0.417% | -0.4163% | 0.5472% | 0.7435% | 0.793% | 0.7051%
9 | 99948 |  | -0.4071% | -0.432% | -0.5008% | -0.4163% | 0.5472% | 0.7435% | 0.793% | 0.7051%
10 | 100189 |  | -0.4071% | -0.432% | -0.417% | -0.4462% | 0.5472% | 0.7435% | 0.793% | 0.7051%
11 | 100430 |  | -0.4071% | -0.432% | -0.5008% | -0.4462% | 0.684% | 0.7435% | 0.793% | 0.7051%
12 | 100673 |  | -0.4071% | -0.432% | -0.5008% | -0.4462% | 0.5472% | 0.7435% | 0.7055% | 0.7051%
13 | 100916 |  | -0.4071% | -0.432% | -0.417% | -0.4462% | 0.684% | 0.7435% | 0.793% | 0.7051%
14 | 101158 |  | -0.4071% | -0.432% | -0.5008% | -0.4759% | 0.5472% | 0.6691% | 0.793% | 0.7051%
15 | 101401 |  | -0.4071% | -0.432% | -0.5008% | -0.4759% | 0.5472% | 0.7435% | 0.793% | 0.7051%
16 | 101643 |  | -0.4071% | -0.432% | -0.5008% | -0.4759% | 0.5472% | 0.6691% | 0.793% | 0.7051%
17 | 101885 |  | -0.4071% | -0.432% | -0.5843% | -0.4759% | 0.5472% | 0.7435% | 0.793% | 0.7051%
18 | 102128 |  | -0.4071% | -0.432% | -0.5008% | -0.4759% | 0.5472% | 0.7435% | 0.7055% | 0.7051%
19 | 102371 |  | -0.4071% | -0.432% | -0.5008% | -0.4759% | 0.5472% | 0.7435% | 0.793% | 0.7051%
20 | 102612 |  | -0.4071% | -0.5043% | -0.5843% | -0.4759% | 0.5472% | 0.7435% | 0.7055% | 0.6746%
21 | 102855 |  | -0.4071% | -0.432% | -0.5008% | -0.4759% | 0.5472% | 0.7435% | 0.7055% | 0.7051%
22 | 103098 |  | -0.4071% | -0.432% | -0.5008% | -0.5058% | 0.5472% | 0.7435% | 0.7055% | 0.6746%
23 | 103341 |  | -0.4071% | -0.5043% | -0.5843% | -0.5058% | 0.5472% | 0.7435% | 0.7055% | 0.6746%
24 | 103582 |  | -0.4071% | -0.432% | -0.5008% | -0.5058% | 0.5472% | 0.7435% | 0.7055% | 0.6746%
25 | 103825 |  | -0.4071% | -0.5043% | -0.5008% | -0.5058% | 0.5472% | 0.7435% | 0.7055% | 0.6746%
26 | 104068 |  | -0.4071% | -0.5043% | -0.5008% | -0.476% | 0.5472% | 0.6691% | 0.6173% | 0.644%
27 | 104310 |  | -0.4071% | -0.5043% | -0.5008% | -0.5058% | 0.5472% | 0.7435% | 0.7055% | 0.6746%
28 | 104552 |  | -0.4071% | -0.5043% | -0.5008% | -0.5058% | 0.5472% | 0.7435% | 0.7055% | 0.6746%
29 | 104795 |  | -0.4071% | -0.5043% | -0.5843% | -0.5357% | 0.684% | 0.7435% | 0.7055% | 0.6746%
30 | 105037 |  | -0.4071% | -0.5043% | -0.5008% | -0.5357% | 0.5472% | 0.7435% | 0.7055% | 0.6746%
31 | 105280 |  | -0.4071% | -0.5764% | -0.5008% | -0.5357% | 0.684% | 0.7435% | 0.7055% | 0.6746%
32 | 105523 |  | -0.4071% | -0.5043% | -0.6683% | -0.5357% | 0.5472% | 0.7435% | 0.7055% | 0.6746%
33 | 105764 |  | -0.4071% | -0.5043% | -0.5008% | -0.5357% | 0.5472% | 0.7435% | 0.7055% | 0.6746%
34 | 106007 |  | -0.4071% | -0.5043% | -0.5008% | -0.5357% | 0.5472% | 0.6696% | 0.7055% | 0.6442%
35 | 106250 |  | -0.4071% | -0.5043% | -0.6683% | -0.5357% | 0.684% | 0.7435% | 0.7055% | 0.6442%
36 | 106492 |  | -0.4071% | -0.5043% | -0.5008% | -0.5357% | 0.5472% | 0.6696% | 0.7055% | 0.6442%
37 | 106734 |  | -0.4071% | -0.5043% | -0.5848% | -0.5357% | 0.684% | 0.7435% | 0.7055% | 0.6442%
38 | 106977 |  | -0.4071% | -0.5043% | -0.6683% | -0.5357% | 0.5472% | 0.6696% | 0.7055% | 0.6442%
39 | 107219 |  | -0.4071% | -0.5043% | -0.5008% | -0.5656% | 0.5472% | 0.6696% | 0.7055% | 0.6442%
40 | 107462 |  | -0.4071% | -0.6489% | -0.6683% | -0.5656% | 0.5472% | 0.6696% | 0.6173% | 0.6442%
41 | 107704 |  | -0.4071% | -0.5043% | -0.6683% | -0.5656% | 0.5472% | 0.6696% | 0.6178% | 0.6442%
42 | 107947 |  | -0.5435% | -0.5768% | -0.5848% | -0.5656% | 0.5472% | 0.6696% | 0.6173% | 0.6442%
43 | 108189 |  | -0.5435% | -0.6489% | -0.6683% | -0.5656% | 0.5472% | 0.6696% | 0.6178% | 0.6442%
44 | 108432 |  | -0.5435% | -0.5768% | -0.6683% | -0.5656% | 0.5472% | 0.5952% | 0.6173% | 0.583%
45 | 108674 |  | -0.5435% | -0.6489% | -0.5848% | -0.5656% | 0.5472% | 0.6696% | 0.6178% | 0.6442%
46 | 108916 |  | -0.5435% | -0.6489% | -0.6683% | -0.5954% | 0.5472% | 0.5952% | 0.6173% | 0.583%
47 | 109159 |  | -0.5435% | -0.5768% | -0.6683% | -0.5956% | 0.5472% | 0.6696% | 0.6178% | 0.6442%
48 | 109402 |  | -0.5435% | -0.6489% | -0.5848% | -0.5956% | 0.5472% | 0.5952% | 0.6173% | 0.583%
49 | 109644 |  | -0.5435% | -0.6489% | -0.6683% | -0.5956% | 0.5472% | 0.6696% | 0.6178% | 0.6137%
Reading 3
0 | 121860 |  | 0.137% | 0.2191% | 0.254% | 0.1809% | 0.831% | 1.055% | 1.072% | 0.9325%
1 | 122101 |  | 0.137% | 0.2191% | 0.1695% | 0.1809% | 0.6935% | 0.9797% | 0.983% | 0.9325%
2 | 122343 |  | 0.137% | 0.2191% | 0.1695% | 0.1809% | 0.831% | 1.055% | 1.072% | 0.9944%
3 | 122584 |  | 0.137% | 0.2191% | 0.254% | 0.1809% | 0.6935% | 0.9797% | 0.983% | 0.9325%
4 | 122825 |  | 0.137% | 0.2191% | 0.1695% | 0.1809% | 0.831% | 0.9797% | 1.072% | 0.9633%
5 | 123067 |  | 0.137% | 0.2191% | 0.254% | 0.1809% | 0.6935% | 0.9797% | 0.983% | 0.9636%
6 | 123309 |  | 0.137% | 0.2191% | 0.1695% | 0.1809% | 0.831% | 0.9797% | 1.072% | 0.9325%
7 | 123549 |  | 0.137% | 0.2191% | 0.1695% | 0.1809% | 0.6935% | 0.9797% | 0.983% | 0.9325%
8 | 123791 |  | 0.137% | 0.2191% | 0.1695% | 0.1809% | 0.831% | 0.9797% | 1.072% | 0.9325%
9 | 124033 |  | 0.137% | 0.2191% | 0.1695% | 0.1809% | 0.6935% | 0.9797% | 0.983% | 0.9636%
10 | 124274 |  | 0.137% | 0.2191% | 0.1695% | 0.1809% | 0.831% | 0.9797% | 1.072% | 0.9636%
11 | 124516 |  | 0.137% | 0.2191% | 0.1695% | 0.1508% | 0.6935% | 0.9797% | 0.983% | 0.9325%
12 | 124759 |  | 0.137% | 0.2191% | 0.1695% | 0.181% | 0.6935% | 0.9797% | 1.072% | 0.9325%
13 | 125001 |  | 0.137% | 0.2191% | 0.1695% | 0.2111% | 0.6935% | 0.905% | 1.072% | 0.9636%
14 | 125244 |  | 0.137% | 0.2191% | 0.1695% | 0.181% | 0.6935% | 0.9797% | 1.072% | 0.9636%
15 | 125487 |  | 0.137% | 0.1462% | 0.1695% | 0.181% | 0.6935% | 1.055% | 1.072% | 0.9636%
16 | 125728 |  | 0.137% | 0.2191% | 0.1695% | 0.181% | 0.6935% | 0.9797% | 1.072% | 0.9636%
17 | 125971 |  | 0.137% | 0.2191% | 0.1695% | 0.181% | 0.6935% | 0.905% | 1.072% | 0.9328%
18 | 126214 |  | 0.137% | 0.1462% | 0.1695% | 0.181% | 0.6935% | 0.9797% | 1.072% | 0.9636%
19 | 126456 |  | 0.137% | 0.2193% | 0.1695% | 0.181% | 0.6935% | 0.9804% | 1.072% | 0.9328%
20 | 126698 |  | 0.137% | 0.1462% | 0.2542% | 0.181% | 0.6935% | 1.055% | 1.072% | 0.9636%
21 | 126941 |  | 0.137% | 0.2193% | 0.1695% | 0.181% | 0.6935% | 1.055% | 1.072% | 0.9328%
22 | 127183 |  | 0.137% | 0.2193% | 0.1695% | 0.181% | 0.6935% | 1.055% | 1.072% | 0.9636%
23 | 127426 |  | 0.137% | 0.1462% | 0.2542% | 0.1811% | 0.6935% | 0.9804% | 1.072% | 0.9328%
24 | 127668 |  | 0.137% | 0.2193% | 0.1695% | 0.1811% | 0.6935% | 1.055% | 1.072% | 0.9636%
25 | 127910 |  | 0.137% | 0.2193% | 0.2542% | 0.1811% | 0.6935% | 1.055% | 1.072% | 0.9636%
26 | 128153 |  | 0.137% | 0.2193% | 0.2542% | 0.1811% | 0.6935% | 0.9804% | 0.9839% | 0.9328%
27 | 128396 |  | 0.137% | 0.2193% | 0.08482% | 0.1811% | 0.6935% | 0.9804% | 1.072% | 0.9639%
28 | 128637 |  | 0.137% | 0.2193% | 0.2542% | 0.1811% | 0.6935% | 0.9804% | 0.9839% | 0.9639%
29 | 128880 |  | 0.137% | 0.2193% | 0.2542% | 0.1811% | 0.8322% | 0.9804% | 1.072% | 0.9639%
30 | 129123 |  | 0.137% | 0.2193% | 0.1696% | 0.1811% | 0.6935% | 0.9804% | 0.9839% | 0.9639%
31 | 129366 |  | 0.137% | 0.2193% | 0.2542% | 0.1811% | 0.8322% | 0.9804% | 1.072% | 0.9639%
32 | 129608 |  | 0.137% | 0.2193% | 0.08482% | 0.1811% | 0.8322% | 0.9804% | 0.9839% | 0.9639%
33 | 129850 |  | 0.137% | 0.2193% | 0.1696% | 0.1509% | 0.6935% | 0.9804% | 1.072% | 0.9639%
34 | 130093 |  | 0.137% | 0.2193% | 0.2542% | 0.1509% | 0.6935% | 0.9804% | 0.9839% | 0.9639%
35 | 130335 |  | 0.137% | 0.2193% | 0.08482% | 0.1811% | 0.8322% | 0.9804% | 1.072% | 0.9639%
36 | 130578 |  | 0.137% | 0.2193% | 0.1696% | 0.1811% | 0.6935% | 0.9804% | 0.9839% | 0.9639%
37 | 130820 |  | 0.137% | 0.2193% | 0.1696% | 0.1811% | 0.8322% | 0.9804% | 1.072% | 0.9639%
38 | 131062 |  | 0.137% | 0.1463% | 0.1696% | 0.1811% | 0.8322% | 0.9804% | 0.9839% | 0.9639%
39 | 131305 |  | 0.274% | 0.2193% | 0.1696% | 0.1811% | 0.8322% | 0.9804% | 1.072% | 0.9639%
40 | 131548 |  | 0% | 0.1463% | 0.1696% | 0.151% | 0.8322% | 0.9804% | 0.9839% | 0.9639%
41 | 131789 |  | 0% | 0.1463% | 0.1696% | 0.151% | 0.8322% | 0.9804% | 0.9839% | 0.9331%
42 | 132032 |  | 0.1372% | 0.2924% | 0.1696% | 0.151% | 0.8322% | 0.9804% | 0.9839% | 0.9639%
43 | 132275 |  | 0% | 0.1463% | 0.1696% | 0.151% | 0.8322% | 0.9804% | 1.072% | 0.9331%
44 | 132517 |  | 0.1372% | 0.1463% | 0.1696% | 0.151% | 0.8322% | 0.9804% | 0.9839% | 0.9639%
45 | 132760 |  | 0% | 0.2195% | 0.1696% | 0.151% | 0.8322% | 0.9804% | 1.072% | 0.9331%
46 | 133002 |  | 0% | 0.1463% | 0.1696% | 0.151% | 0.8322% | 0.9804% | 0.9839% | 0.9331%
47 | 133244 |  | 0.1372% | 0.2195% | 0.1696% | 0.1812% | 0.8322% | 0.9804% | 0.9839% | 0.9331%
48 | 133487 |  | 0.1372% | 0.2195% | 0.1696% | 0.1812% | 0.8322% | 0.9804% | 0.9839% | 0.9639%
49 | 133730 |  | 0.1372% | 0.2195% | 0.1696% | 0.1812% | 0.8322% | 0.9804% | 1.072% | 0.9331%
Reading 4
0 | 145946 |  | 0.9915% | 1.22% | 1.239% | 1.193% | 1.549% | 1.842% | 1.821% | 1.772%
1 | 146187 |  | 0.9915% | 1.22% | 1.239% | 1.162% | 1.549% | 1.842% | 1.913% | 1.772%
2 | 146428 |  | 0.9915% | 1.22% | 1.239% | 1.162% | 1.549% | 1.842% | 1.821% | 1.772%
3 | 146670 |  | 0.9915% | 1.22% | 1.239% | 1.162% | 1.549% | 1.842% | 1.913% | 1.741%
4 | 146911 |  | 0.9915% | 1.22% | 1.239% | 1.162% | 1.549% | 1.842% | 1.821% | 1.772%
5 | 147152 |  | 0.9915% | 1.22% | 1.239% | 1.162% | 1.408% | 1.842% | 1.821% | 1.772%
6 | 147394 |  | 0.9915% | 1.296% | 1.326% | 1.162% | 1.549% | 1.842% | 1.821% | 1.741%
7 | 147636 |  | 0.9915% | 1.22% | 1.239% | 1.162% | 1.408% | 1.842% | 1.821% | 1.772%
8 | 147876 |  | 0.9915% | 1.22% | 1.239% | 1.162% | 1.549% | 1.842% | 1.821% | 1.741%
9 | 148118 |  | 0.9915% | 1.22% | 1.326% | 1.162% | 1.408% | 1.842% | 1.821% | 1.772%
10 | 148360 |  | 0.9915% | 1.22% | 1.239% | 1.162% | 1.408% | 1.842% | 1.821% | 1.772%
11 | 148602 |  | 0.9915% | 1.296% | 1.239% | 1.162% | 1.547% | 1.765% | 1.911% | 1.772%
12 | 148844 |  | 0.9915% | 1.296% | 1.326% | 1.162% | 1.549% | 1.842% | 1.911% | 1.772%
13 | 149087 |  | 0.9915% | 1.22% | 1.238% | 1.162% | 1.547% | 1.842% | 1.911% | 1.803%
14 | 149329 |  | 0.9915% | 1.296% | 1.239% | 1.162% | 1.688% | 1.842% | 1.911% | 1.772%
15 | 149572 |  | 0.9915% | 1.296% | 1.326% | 1.162% | 1.547% | 1.84% | 1.911% | 1.771%
16 | 149814 |  | 0.9915% | 1.22% | 1.238% | 1.162% | 1.547% | 1.765% | 1.911% | 1.74%
17 | 150056 |  | 0.9915% | 1.296% | 1.15% | 1.193% | 1.547% | 1.84% | 1.911% | 1.771%
18 | 150299 |  | 0.9915% | 1.22% | 1.326% | 1.162% | 1.408% | 1.765% | 1.821% | 1.74%
19 | 150542 |  | 0.9915% | 1.296% | 1.238% | 1.162% | 1.547% | 1.765% | 1.82% | 1.708%
20 | 150784 |  | 0.9915% | 1.296% | 1.238% | 1.162% | 1.547% | 1.765% | 1.911% | 1.74%
21 | 151026 |  | 0.9915% | 1.22% | 1.326% | 1.162% | 1.547% | 1.765% | 1.82% | 1.771%
22 | 151269 |  | 0.9915% | 1.22% | 1.238% | 1.193% | 1.408% | 1.765% | 1.911% | 1.74%
23 | 151512 |  | 0.9915% | 1.296% | 1.238% | 1.193% | 1.547% | 1.84% | 1.911% | 1.771%
24 | 151754 |  | 0.9915% | 1.22% | 1.238% | 1.193% | 1.408% | 1.765% | 1.911% | 1.771%
25 | 151996 |  | 0.9915% | 1.296% | 1.238% | 1.193% | 1.547% | 1.84% | 1.911% | 1.739%
26 | 152239 |  | 0.9915% | 1.296% | 1.238% | 1.193% | 1.547% | 1.84% | 1.911% | 1.771%
27 | 152481 |  | 0.9915% | 1.22% | 1.238% | 1.193% | 1.547% | 1.84% | 1.911% | 1.739%
28 | 152724 |  | 0.9915% | 1.22% | 1.238% | 1.161% | 1.547% | 1.84% | 1.82% | 1.739%
29 | 152966 |  | 0.8499% | 1.22% | 1.325% | 1.161% | 1.547% | 1.84% | 1.911% | 1.77%
30 | 153208 |  | 0.8499% | 1.22% | 1.325% | 1.192% | 1.547% | 1.84% | 1.82% | 1.77%
31 | 153451 |  | 0.9915% | 1.295% | 1.238% | 1.192% | 1.547% | 1.84% | 1.911% | 1.708%
32 | 153694 |  | 0.8499% | 1.295% | 1.325% | 1.192% | 1.547% | 1.84% | 1.82% | 1.708%
33 | 153935 |  | 0.8499% | 1.22% | 1.325% | 1.192% | 1.547% | 1.84% | 1.82% | 1.739%
34 | 154178 |  | 0.9915% | 1.295% | 1.238% | 1.192% | 1.547% | 1.84% | 1.82% | 1.708%
35 | 154421 |  | 0.8499% | 1.295% | 1.325% | 1.192% | 1.547% | 1.764% | 1.82% | 1.739%
36 | 154663 |  | 0.8499% | 1.295% | 1.325% | 1.192% | 1.547% | 1.764% | 1.82% | 1.77%
37 | 154906 |  | 0.8499% | 1.295% | 1.238% | 1.192% | 1.547% | 1.764% | 1.82% | 1.739%
38 | 155148 |  | 0.9901% | 1.295% | 1.325% | 1.161% | 1.547% | 1.84% | 1.82% | 1.739%
39 | 155390 |  | 0.9901% | 1.295% | 1.237% | 1.192% | 1.547% | 1.84% | 1.82% | 1.739%
40 | 155633 |  | 0.9901% | 1.295% | 1.325% | 1.192% | 1.547% | 1.84% | 1.82% | 1.739%
41 | 155876 |  | 0.8499% | 1.295% | 1.325% | 1.161% | 1.547% | 1.764% | 1.82% | 1.739%
42 | 156118 |  | 0.9901% | 1.295% | 1.237% | 1.192% | 1.547% | 1.764% | 1.82% | 1.739%
43 | 156360 |  | 0.9901% | 1.295% | 1.237% | 1.192% | 1.547% | 1.764% | 1.82% | 1.707%
44 | 156603 |  | 0.8499% | 1.219% | 1.325% | 1.192% | 1.547% | 1.764% | 1.82% | 1.707%
45 | 156846 |  | 0.9901% | 1.219% | 1.237% | 1.161% | 1.547% | 1.764% | 1.82% | 1.707%
46 | 157087 |  | 0.9901% | 1.295% | 1.237% | 1.161% | 1.547% | 1.764% | 1.818% | 1.707%
47 | 157330 |  | 0.9901% | 1.219% | 1.237% | 1.192% | 1.547% | 1.764% | 1.82% | 1.738%
48 | 157573 |  | 0.9901% | 1.219% | 1.237% | 1.161% | 1.547% | 1.764% | 1.818% | 1.738%
49 | 157815 |  | 0.9901% | 1.295% | 1.237% | 1.192% | 1.547% | 1.764% | 1.82% | 1.738%
Reading 5
0 | 170032 |  | 0% | 0.08045% | 0.09337% | 0.06616% | -0.1468% | -0.08039% | 0% | -0.06623%
1 | 170272 |  | 0% | 0.08045% | 0% | 0.03308% | -0.1468% | -0.08039% | 0% | -0.09937%
2 | 170514 |  | 0% | 0.08045% | 0.09337% | 0.03308% | -0.1468% | -0.08039% | -0.09551% | -0.06623%
3 | 170756 |  | 0% | 0.08045% | 0.09337% | 0.06614% | -0.1468% | -0.08039% | 0% | -0.06623%
4 | 170996 |  | 0% | 0.08045% | 0.09337% | 0.06614% | -0.1468% | -0.08039% | -0.09551% | -0.0662%
5 | 171238 |  | 0% | 0% | 0% | 0.06614% | -0.1468% | -0.08039% | 0% | -0.06623%
6 | 171480 |  | 0% | 0% | 0% | 0.06612% | 0% | 0% | -0.09551% | -0.0662%
7 | 171721 |  | 0% | 0.08039% | 0.1866% | 0.06612% | -0.1468% | -0.08039% | 0% | -0.0331%
8 | 171962 |  | 0% | 0% | 0% | 0.06612% | 0% | 0% | 0% | -0.0662%
9 | 172204 |  | 0% | 0.08039% | 0% | 0.09914% | 0% | 0% | -0.09551% | -0.0662%
10 | 172445 |  | 0% | 0.08039% | 0.09328% | 0.06609% | 0% | -0.08032% | 0% | -0.03309%
11 | 172688 |  | 0.1481% | 0.08039% | 0.09328% | 0.06609% | 0% | -0.08032% | -0.09551% | -0.0662%
12 | 172930 |  | 0.1481% | 0.08039% | 0.09328% | 0.06609% | 0% | -0.08032% | 0% | -0.06618%
13 | 173172 |  | 0.1481% | 0.08039% | 0.09328% | 0.09911% | 0% | -0.08032% | 0% | -0.06618%
14 | 173415 |  | 0.1481% | 0.08039% | 0.09328% | 0.06607% | 0% | -0.08032% | 0% | -0.06618%
15 | 173658 |  | 0.1481% | 0.1606% | 0.09328% | 0.06607% | 0% | -0.08032% | 0% | -0.06618%
16 | 173899 |  | 0.1481% | 0.08032% | 0.0932% | 0.09908% | 0% | -0.08032% | 0% | -0.03308%
17 | 174142 |  | 0.1481% | 0.08032% | 0% | 0.09908% | 0% | -0.08032% | 0% | -0.03308%
18 | 174385 |  | 0.1481% | 0.08032% | 0.09328% | 0.06605% | -0.1466% | 0% | 0% | -0.06616%
19 | 174627 |  | 0.1481% | 0.08032% | 0.0932% | 0.09904% | 0% | 0% | 0% | -0.03308%
20 | 174870 |  | 0.1481% | 0.08032% | 0.0932% | 0.09904% | -0.1466% | 0% | -0.09542% | -0.03307%
21 | 175112 |  | 0% | 0.08032% | 0.0932% | 0.06603% | -0.1466% | 0% | 0% | -0.06616%
22 | 175354 |  | 0% | 0.08032% | 0.0932% | 0.09901% | -0.1466% | -0.08026% | 0% | -0.06614%
23 | 175597 |  | 0% | 0.08032% | 0.0932% | 0.09901% | -0.1466% | 0% | -0.09542% | -0.06614%
24 | 175840 |  | 0% | 0.08026% | 0.1862% | 0.09901% | -0.1466% | -0.08026% | 0% | -0.03306%
25 | 176081 |  | 0% | 0.08026% | 0.1862% | 0.09898% | -0.1466% | -0.08026% | 0% | -0.03306%
26 | 176324 |  | 0.1479% | 0.08026% | 0.1862% | 0.09898% | -0.1466% | -0.08026% | 0% | -0.03306%
27 | 176567 |  | 0.1479% | 0.08026% | 0.1862% | 0.09898% | -0.1466% | -0.08026% | 0% | -0.03306%
28 | 176809 |  | 0% | 0.08026% | 0.09311% | 0.09898% | 0% | 0% | 0% | -0.03305%
29 | 177051 |  | 0.1479% | 0.1604% | 0.09311% | 0.09894% | -0.1466% | 0% | 0% | -0.03305%
30 | 177294 |  | 0.1479% | 0.1604% | 0.09311% | 0.09894% | 0% | 0% | -0.09533% | -0.06609%
31 | 177537 |  | 0.1479% | 0.08019% | 0.09311% | 0.06596% | -0.1466% | 0% | 0% | -0.03305%
32 | 177779 |  | 0.1479% | 0.08019% | 0.09311% | 0.09891% | 0% | -0.08019% | 0% | -0.03304%
33 | 178022 |  | 0.1479% | 0.08019% | 0.186% | 0.09891% | 0% | 0% | -0.09533% | -0.03304%
34 | 178264 |  | 0.1479% | 0.08019% | 0.09302% | 0.09891% | 0% | -0.08019% | 0% | -0.06607%
35 | 178506 |  | 0.1479% | 0.08019% | 0.186% | 0.09888% | 0% | 0% | 0% | -0.03304%
36 | 178749 |  | 0.1479% | 0.1603% | 0.186% | 0.09888% | 0% | 0% | 0% | -0.03303%
37 | 178992 |  | 0.1479% | 0.08019% | 0.09302% | 0.09885% | 0% | -0.08019% | 0% | -0.03303%
38 | 179233 |  | 0% | 0.1603% | 0.09302% | 0.09885% | 0% | 0% | 0% | -0.03303%
39 | 179476 |  | 0% | 0.08013% | 0.09302% | 0.09885% | 0% | 0% | 0% | -0.03303%
40 | 179719 |  | 0% | 0.08013% | 0.09302% | 0.1318% | 0% | 0% | 0% | 0%
41 | 179961 |  | 0% | 0.08013% | 0.09302% | 0.09881% | 0% | 0% | 0% | -0.03303%
42 | 180203 |  | 0% | 0.08013% | 0.09294% | 0.09881% | -0.1464% | 0% | 0% | -0.03301%
43 | 180446 |  | 0.1477% | 0.08013% | 0.09294% | 0.09881% | -0.1464% | 0% | 0% | -0.03301%
44 | 180688 |  | 0.1477% | 0.1601% | 0.1859% | 0.1317% | -0.1464% | -0.08013% | -0.09524% | -0.03301%
45 | 180931 |  | 0.1477% | 0.1601% | 0.09294% | 0.09878% | -0.1464% | 0% | 0% | -0.03301%
46 | 181173 |  | 0.1477% | 0.1601% | 0.09294% | 0.1317% | -0.1464% | -0.08013% | -0.09524% | -0.033%
47 | 181415 |  | 0.1477% | 0.08006% | 0.09294% | 0.1317% | -0.1464% | -0.08013% | 0% | -0.033%
48 | 181658 |  | 0.1477% | 0.08006% | 0.1857% | 0.09875% | -0.1464% | -0.08013% | -0.09524% | -0.033%
49 | 181901 |  | 0.1477% | 0.08006% | 0.1857% | 0.1316% | -0.1464% | 0% | 0% | -0.033%

## Solid Blue
TCS34725_INTEGRATIONTIME_50MS, TCS34725_GAIN_1X
|  | Mean | 715.448 | 1336.792 | 1152.636 | 3241.896 | 866.4388 | 1034.0492 | 1191.6588 | 0.28022 | 0.33442 | 0.34839 | 8344.3899 | 713.016 | 1308.58 | 1102.828 | 3174.02 | 870.7158 | 1026.7648 | 1143.5158 | 0.28633 | 0.33764 | 0.30075 | 7903.5021 |  |  |  |  | Max | 1.173% | 0.1606% | -2.195% | -0.0993%
|  | Stddev | 22.5849 | 52.2418 | 45.5071 | 121.1106 | 34.1951 | 41.8287 | 50.5146 | 0.00043677 | 0.00017284 | 0.0033408 | 31.5288 | 16.7065 | 33.8935 | 29.3891 | 81.1873 | 22.0286 | 26.572 | 31.2891 | 0.00031637 | 0.00015308 | 0.0023846 | 21.6025 |  |  |  |  | Min | -1.389% | -3.634% | -6.11% | -3.526%
|  |  | Assay | [10 empty] | Control | [10 empty] | Control - Assay |  |  |  |  | Control - Assay (%)
n | t |  | R | G | B | C | X | Y | Z | xc | yc | n | T | R | G | B | C | X | Y | Z | xc | yc | n | T | R | G | B | C |  | R | G | B | C
Reading 1
0 | 73751 |  | 729 | 1369 | 1181 | 3318 | 887.2736 | 1059.7257 | 1223.2177 | 0.27988 | 0.33428 | 0.35105 | 8369.4703 | 720 | 1322 | 1114 | 3206 | 879.8241 | 1037.5022 | 1155.3891 | 0.28633 | 0.33765 | 0.30073 | 7903.2947 | -9 | -47 | -67 | -112 |  | -1.25% | -3.555% | -6.014% | -3.493%
1 | 73992 |  | 729 | 1370 | 1181 | 3318 | 888.8228 | 1061.3041 | 1223.9884 | 0.28002 | 0.33436 | 0.34987 | 8358.3407 | 720 | 1322 | 1114 | 3206 | 879.8241 | 1037.5022 | 1155.3891 | 0.28633 | 0.33765 | 0.30073 | 7903.2947 | -9 | -48 | -67 | -112 |  | -1.25% | -3.631% | -6.014% | -3.493%
2 | 74232 |  | 729 | 1369 | 1181 | 3318 | 887.2736 | 1059.7257 | 1223.2177 | 0.27988 | 0.33428 | 0.35105 | 8369.4703 | 720 | 1322 | 1114 | 3206 | 879.8241 | 1037.5022 | 1155.3891 | 0.28633 | 0.33765 | 0.30073 | 7903.2947 | -9 | -47 | -67 | -112 |  | -1.25% | -3.555% | -6.014% | -3.493%
3 | 74472 |  | 729 | 1370 | 1181 | 3318 | 888.8228 | 1061.3041 | 1223.9884 | 0.28002 | 0.33436 | 0.34987 | 8358.3407 | 720 | 1322 | 1114 | 3206 | 879.8241 | 1037.5022 | 1155.3891 | 0.28633 | 0.33765 | 0.30073 | 7903.2947 | -9 | -48 | -67 | -112 |  | -1.25% | -3.631% | -6.014% | -3.493%
4 | 74713 |  | 729 | 1370 | 1181 | 3318 | 888.8228 | 1061.3041 | 1223.9884 | 0.28002 | 0.33436 | 0.34987 | 8358.3407 | 720 | 1322 | 1114 | 3207 | 879.8241 | 1037.5022 | 1155.3891 | 0.28633 | 0.33765 | 0.30073 | 7903.2947 | -9 | -48 | -67 | -111 |  | -1.25% | -3.631% | -6.014% | -3.461%
5 | 74953 |  | 729 | 1369 | 1181 | 3318 | 887.2736 | 1059.7257 | 1223.2177 | 0.27988 | 0.33428 | 0.35105 | 8369.4703 | 720 | 1322 | 1114 | 3206 | 879.8241 | 1037.5022 | 1155.3891 | 0.28633 | 0.33765 | 0.30073 | 7903.2947 | -9 | -47 | -67 | -112 |  | -1.25% | -3.555% | -6.014% | -3.493%
6 | 75194 |  | 729 | 1370 | 1181 | 3318 | 888.8228 | 1061.3041 | 1223.9884 | 0.28002 | 0.33436 | 0.34987 | 8358.3407 | 720 | 1322 | 1114 | 3207 | 879.8241 | 1037.5022 | 1155.3891 | 0.28633 | 0.33765 | 0.30073 | 7903.2947 | -9 | -48 | -67 | -111 |  | -1.25% | -3.631% | -6.014% | -3.461%
7 | 75433 |  | 729 | 1370 | 1181 | 3318 | 888.8228 | 1061.3041 | 1223.9884 | 0.28002 | 0.33436 | 0.34987 | 8358.3407 | 720 | 1322 | 1114 | 3207 | 879.8241 | 1037.5022 | 1155.3891 | 0.28633 | 0.33765 | 0.30073 | 7903.2947 | -9 | -48 | -67 | -111 |  | -1.25% | -3.631% | -6.014% | -3.461%
8 | 75674 |  | 729 | 1369 | 1181 | 3318 | 887.2736 | 1059.7257 | 1223.2177 | 0.27988 | 0.33428 | 0.35105 | 8369.4703 | 720 | 1322 | 1114 | 3207 | 879.8241 | 1037.5022 | 1155.3891 | 0.28633 | 0.33765 | 0.30073 | 7903.2947 | -9 | -47 | -67 | -111 |  | -1.25% | -3.555% | -6.014% | -3.461%
9 | 75915 |  | 729 | 1370 | 1181 | 3318 | 888.8228 | 1061.3041 | 1223.9884 | 0.28002 | 0.33436 | 0.34987 | 8358.3407 | 720 | 1322 | 1114 | 3206 | 879.8241 | 1037.5022 | 1155.3891 | 0.28633 | 0.33765 | 0.30073 | 7903.2947 | -9 | -48 | -67 | -112 |  | -1.25% | -3.631% | -6.014% | -3.493%
10 | 76154 |  | 729 | 1369 | 1181 | 3318 | 887.2736 | 1059.7257 | 1223.2177 | 0.27988 | 0.33428 | 0.35105 | 8369.4703 | 720 | 1322 | 1114 | 3206 | 879.8241 | 1037.5022 | 1155.3891 | 0.28633 | 0.33765 | 0.30073 | 7903.2947 | -9 | -47 | -67 | -112 |  | -1.25% | -3.555% | -6.014% | -3.493%
11 | 76396 |  | 729 | 1370 | 1181 | 3318 | 888.8228 | 1061.3041 | 1223.9884 | 0.28002 | 0.33436 | 0.34987 | 8358.3407 | 720 | 1322 | 1114 | 3206 | 879.8241 | 1037.5022 | 1155.3891 | 0.28633 | 0.33765 | 0.30073 | 7903.2947 | -9 | -48 | -67 | -112 |  | -1.25% | -3.631% | -6.014% | -3.493%
12 | 76638 |  | 729 | 1370 | 1181 | 3318 | 888.8228 | 1061.3041 | 1223.9884 | 0.28002 | 0.33436 | 0.34987 | 8358.3407 | 720 | 1322 | 1114 | 3207 | 879.8241 | 1037.5022 | 1155.3891 | 0.28633 | 0.33765 | 0.30073 | 7903.2947 | -9 | -48 | -67 | -111 |  | -1.25% | -3.631% | -6.014% | -3.461%
13 | 76879 |  | 729 | 1369 | 1181 | 3318 | 887.2736 | 1059.7257 | 1223.2177 | 0.27988 | 0.33428 | 0.35105 | 8369.4703 | 720 | 1322 | 1114 | 3206 | 879.8241 | 1037.5022 | 1155.3891 | 0.28633 | 0.33765 | 0.30073 | 7903.2947 | -9 | -47 | -67 | -112 |  | -1.25% | -3.555% | -6.014% | -3.493%
14 | 77120 |  | 729 | 1370 | 1181 | 3318 | 888.8228 | 1061.3041 | 1223.9884 | 0.28002 | 0.33436 | 0.34987 | 8358.3407 | 720 | 1322 | 1114 | 3207 | 879.8241 | 1037.5022 | 1155.3891 | 0.28633 | 0.33765 | 0.30073 | 7903.2947 | -9 | -48 | -67 | -111 |  | -1.25% | -3.631% | -6.014% | -3.461%
15 | 77362 |  | 729 | 1370 | 1181 | 3318 | 888.8228 | 1061.3041 | 1223.9884 | 0.28002 | 0.33436 | 0.34987 | 8358.3407 | 720 | 1322 | 1114 | 3207 | 879.8241 | 1037.5022 | 1155.3891 | 0.28633 | 0.33765 | 0.30073 | 7903.2947 | -9 | -48 | -67 | -111 |  | -1.25% | -3.631% | -6.014% | -3.461%
16 | 77603 |  | 730 | 1369 | 1181 | 3318 | 887.1308 | 1059.401 | 1222.5357 | 0.27993 | 0.33429 | 0.35062 | 8365.4524 | 720 | 1322 | 1114 | 3207 | 879.8241 | 1037.5022 | 1155.3891 | 0.28633 | 0.33765 | 0.30073 | 7903.2947 | -10 | -47 | -67 | -111 |  | -1.389% | -3.555% | -6.014% | -3.461%
17 | 77845 |  | 729 | 1370 | 1181 | 3318 | 888.8228 | 1061.3041 | 1223.9884 | 0.28002 | 0.33436 | 0.34987 | 8358.3407 | 720 | 1322 | 1114 | 3207 | 879.8241 | 1037.5022 | 1155.3891 | 0.28633 | 0.33765 | 0.30073 | 7903.2947 | -9 | -48 | -67 | -111 |  | -1.25% | -3.631% | -6.014% | -3.461%
18 | 78086 |  | 729 | 1369 | 1181 | 3318 | 887.2736 | 1059.7257 | 1223.2177 | 0.27988 | 0.33428 | 0.35105 | 8369.4703 | 720 | 1322 | 1114 | 3207 | 879.8241 | 1037.5022 | 1155.3891 | 0.28633 | 0.33765 | 0.30073 | 7903.2947 | -9 | -47 | -67 | -111 |  | -1.25% | -3.555% | -6.014% | -3.461%
19 | 78327 |  | 729 | 1370 | 1181 | 3318 | 888.8228 | 1061.3041 | 1223.9884 | 0.28002 | 0.33436 | 0.34987 | 8358.3407 | 720 | 1322 | 1114 | 3206 | 879.8241 | 1037.5022 | 1155.3891 | 0.28633 | 0.33765 | 0.30073 | 7903.2947 | -9 | -48 | -67 | -112 |  | -1.25% | -3.631% | -6.014% | -3.493%
20 | 78569 |  | 729 | 1370 | 1181 | 3318 | 888.8228 | 1061.3041 | 1223.9884 | 0.28002 | 0.33436 | 0.34987 | 8358.3407 | 720 | 1322 | 1114 | 3206 | 879.8241 | 1037.5022 | 1155.3891 | 0.28633 | 0.33765 | 0.30073 | 7903.2947 | -9 | -48 | -67 | -112 |  | -1.25% | -3.631% | -6.014% | -3.493%
21 | 78811 |  | 729 | 1369 | 1181 | 3318 | 887.2736 | 1059.7257 | 1223.2177 | 0.27988 | 0.33428 | 0.35105 | 8369.4703 | 720 | 1322 | 1114 | 3206 | 879.8241 | 1037.5022 | 1155.3891 | 0.28633 | 0.33765 | 0.30073 | 7903.2947 | -9 | -47 | -67 | -112 |  | -1.25% | -3.555% | -6.014% | -3.493%
22 | 79051 |  | 729 | 1370 | 1181 | 3318 | 888.8228 | 1061.3041 | 1223.9884 | 0.28002 | 0.33436 | 0.34987 | 8358.3407 | 720 | 1322 | 1114 | 3206 | 879.8241 | 1037.5022 | 1155.3891 | 0.28633 | 0.33765 | 0.30073 | 7903.2947 | -9 | -48 | -67 | -112 |  | -1.25% | -3.631% | -6.014% | -3.493%
23 | 79293 |  | 729 | 1370 | 1181 | 3318 | 888.8228 | 1061.3041 | 1223.9884 | 0.28002 | 0.33436 | 0.34987 | 8358.3407 | 720 | 1322 | 1114 | 3206 | 879.8241 | 1037.5022 | 1155.3891 | 0.28633 | 0.33765 | 0.30073 | 7903.2947 | -9 | -48 | -67 | -112 |  | -1.25% | -3.631% | -6.014% | -3.493%
24 | 79535 |  | 729 | 1369 | 1181 | 3318 | 887.2736 | 1059.7257 | 1223.2177 | 0.27988 | 0.33428 | 0.35105 | 8369.4703 | 720 | 1322 | 1114 | 3206 | 879.8241 | 1037.5022 | 1155.3891 | 0.28633 | 0.33765 | 0.30073 | 7903.2947 | -9 | -47 | -67 | -112 |  | -1.25% | -3.555% | -6.014% | -3.493%
25 | 79776 |  | 729 | 1370 | 1181 | 3318 | 888.8228 | 1061.3041 | 1223.9884 | 0.28002 | 0.33436 | 0.34987 | 8358.3407 | 720 | 1322 | 1114 | 3206 | 879.8241 | 1037.5022 | 1155.3891 | 0.28633 | 0.33765 | 0.30073 | 7903.2947 | -9 | -48 | -67 | -112 |  | -1.25% | -3.631% | -6.014% | -3.493%
26 | 80018 |  | 729 | 1369 | 1181 | 3318 | 887.2736 | 1059.7257 | 1223.2177 | 0.27988 | 0.33428 | 0.35105 | 8369.4703 | 720 | 1322 | 1114 | 3206 | 879.8241 | 1037.5022 | 1155.3891 | 0.28633 | 0.33765 | 0.30073 | 7903.2947 | -9 | -47 | -67 | -112 |  | -1.25% | -3.555% | -6.014% | -3.493%
27 | 80259 |  | 729 | 1369 | 1181 | 3318 | 887.2736 | 1059.7257 | 1223.2177 | 0.27988 | 0.33428 | 0.35105 | 8369.4703 | 720 | 1322 | 1113 | 3206 | 880.7805 | 1038.2341 | 1154.8258 | 0.28654 | 0.33776 | 0.29914 | 7888.9404 | -9 | -47 | -68 | -112 |  | -1.25% | -3.555% | -6.11% | -3.493%
28 | 80500 |  | 729 | 1370 | 1181 | 3318 | 888.8228 | 1061.3041 | 1223.9884 | 0.28002 | 0.33436 | 0.34987 | 8358.3407 | 720 | 1322 | 1114 | 3206 | 879.8241 | 1037.5022 | 1155.3891 | 0.28633 | 0.33765 | 0.30073 | 7903.2947 | -9 | -48 | -67 | -112 |  | -1.25% | -3.631% | -6.014% | -3.493%
29 | 80742 |  | 729 | 1369 | 1181 | 3318 | 887.2736 | 1059.7257 | 1223.2177 | 0.27988 | 0.33428 | 0.35105 | 8369.4703 | 720 | 1322 | 1113 | 3206 | 880.7805 | 1038.2341 | 1154.8258 | 0.28654 | 0.33776 | 0.29914 | 7888.9404 | -9 | -47 | -68 | -112 |  | -1.25% | -3.555% | -6.11% | -3.493%
30 | 80984 |  | 729 | 1370 | 1181 | 3318 | 888.8228 | 1061.3041 | 1223.9884 | 0.28002 | 0.33436 | 0.34987 | 8358.3407 | 720 | 1322 | 1114 | 3206 | 879.8241 | 1037.5022 | 1155.3891 | 0.28633 | 0.33765 | 0.30073 | 7903.2947 | -9 | -48 | -67 | -112 |  | -1.25% | -3.631% | -6.014% | -3.493%
31 | 81224 |  | 729 | 1369 | 1181 | 3318 | 887.2736 | 1059.7257 | 1223.2177 | 0.27988 | 0.33428 | 0.35105 | 8369.4703 | 720 | 1322 | 1113 | 3206 | 880.7805 | 1038.2341 | 1154.8258 | 0.28654 | 0.33776 | 0.29914 | 7888.9404 | -9 | -47 | -68 | -112 |  | -1.25% | -3.555% | -6.11% | -3.493%
32 | 81466 |  | 729 | 1369 | 1181 | 3318 | 887.2736 | 1059.7257 | 1223.2177 | 0.27988 | 0.33428 | 0.35105 | 8369.4703 | 720 | 1322 | 1114 | 3206 | 879.8241 | 1037.5022 | 1155.3891 | 0.28633 | 0.33765 | 0.30073 | 7903.2947 | -9 | -47 | -67 | -112 |  | -1.25% | -3.555% | -6.014% | -3.493%
33 | 81708 |  | 729 | 1370 | 1181 | 3318 | 888.8228 | 1061.3041 | 1223.9884 | 0.28002 | 0.33436 | 0.34987 | 8358.3407 | 720 | 1322 | 1113 | 3206 | 880.7805 | 1038.2341 | 1154.8258 | 0.28654 | 0.33776 | 0.29914 | 7888.9404 | -9 | -48 | -68 | -112 |  | -1.25% | -3.631% | -6.11% | -3.493%
34 | 81949 |  | 729 | 1370 | 1181 | 3318 | 888.8228 | 1061.3041 | 1223.9884 | 0.28002 | 0.33436 | 0.34987 | 8358.3407 | 720 | 1322 | 1114 | 3205 | 879.8241 | 1037.5022 | 1155.3891 | 0.28633 | 0.33765 | 0.30073 | 7903.2947 | -9 | -48 | -67 | -113 |  | -1.25% | -3.631% | -6.014% | -3.526%
35 | 82190 |  | 729 | 1369 | 1181 | 3318 | 887.2736 | 1059.7257 | 1223.2177 | 0.27988 | 0.33428 | 0.35105 | 8369.4703 | 720 | 1322 | 1113 | 3206 | 880.7805 | 1038.2341 | 1154.8258 | 0.28654 | 0.33776 | 0.29914 | 7888.9404 | -9 | -47 | -68 | -112 |  | -1.25% | -3.555% | -6.11% | -3.493%
36 | 82432 |  | 729 | 1370 | 1181 | 3318 | 888.8228 | 1061.3041 | 1223.9884 | 0.28002 | 0.33436 | 0.34987 | 8358.3407 | 720 | 1322 | 1114 | 3206 | 879.8241 | 1037.5022 | 1155.3891 | 0.28633 | 0.33765 | 0.30073 | 7903.2947 | -9 | -48 | -67 | -112 |  | -1.25% | -3.631% | -6.014% | -3.493%
37 | 82673 |  | 729 | 1369 | 1181 | 3318 | 887.2736 | 1059.7257 | 1223.2177 | 0.27988 | 0.33428 | 0.35105 | 8369.4703 | 720 | 1322 | 1113 | 3206 | 880.7805 | 1038.2341 | 1154.8258 | 0.28654 | 0.33776 | 0.29914 | 7888.9404 | -9 | -47 | -68 | -112 |  | -1.25% | -3.555% | -6.11% | -3.493%
38 | 82915 |  | 729 | 1369 | 1181 | 3318 | 887.2736 | 1059.7257 | 1223.2177 | 0.27988 | 0.33428 | 0.35105 | 8369.4703 | 720 | 1322 | 1114 | 3205 | 879.8241 | 1037.5022 | 1155.3891 | 0.28633 | 0.33765 | 0.30073 | 7903.2947 | -9 | -47 | -67 | -113 |  | -1.25% | -3.555% | -6.014% | -3.526%
39 | 83155 |  | 729 | 1370 | 1181 | 3318 | 888.8228 | 1061.3041 | 1223.9884 | 0.28002 | 0.33436 | 0.34987 | 8358.3407 | 720 | 1322 | 1113 | 3206 | 880.7805 | 1038.2341 | 1154.8258 | 0.28654 | 0.33776 | 0.29914 | 7888.9404 | -9 | -48 | -68 | -112 |  | -1.25% | -3.631% | -6.11% | -3.493%
40 | 83397 |  | 729 | 1369 | 1181 | 3318 | 887.2736 | 1059.7257 | 1223.2177 | 0.27988 | 0.33428 | 0.35105 | 8369.4703 | 720 | 1322 | 1113 | 3205 | 880.7805 | 1038.2341 | 1154.8258 | 0.28654 | 0.33776 | 0.29914 | 7888.9404 | -9 | -47 | -68 | -113 |  | -1.25% | -3.555% | -6.11% | -3.526%
41 | 83639 |  | 729 | 1370 | 1181 | 3318 | 888.8228 | 1061.3041 | 1223.9884 | 0.28002 | 0.33436 | 0.34987 | 8358.3407 | 720 | 1322 | 1114 | 3206 | 879.8241 | 1037.5022 | 1155.3891 | 0.28633 | 0.33765 | 0.30073 | 7903.2947 | -9 | -48 | -67 | -112 |  | -1.25% | -3.631% | -6.014% | -3.493%
42 | 83880 |  | 729 | 1370 | 1181 | 3318 | 888.8228 | 1061.3041 | 1223.9884 | 0.28002 | 0.33436 | 0.34987 | 8358.3407 | 720 | 1322 | 1113 | 3205 | 880.7805 | 1038.2341 | 1154.8258 | 0.28654 | 0.33776 | 0.29914 | 7888.9404 | -9 | -48 | -68 | -113 |  | -1.25% | -3.631% | -6.11% | -3.526%
43 | 84121 |  | 729 | 1369 | 1181 | 3318 | 887.2736 | 1059.7257 | 1223.2177 | 0.27988 | 0.33428 | 0.35105 | 8369.4703 | 720 | 1322 | 1114 | 3206 | 879.8241 | 1037.5022 | 1155.3891 | 0.28633 | 0.33765 | 0.30073 | 7903.2947 | -9 | -47 | -67 | -112 |  | -1.25% | -3.555% | -6.014% | -3.493%
44 | 84363 |  | 729 | 1370 | 1181 | 3318 | 888.8228 | 1061.3041 | 1223.9884 | 0.28002 | 0.33436 | 0.34987 | 8358.3407 | 720 | 1322 | 1113 | 3205 | 880.7805 | 1038.2341 | 1154.8258 | 0.28654 | 0.33776 | 0.29914 | 7888.9404 | -9 | -48 | -68 | -113 |  | -1.25% | -3.631% | -6.11% | -3.526%
45 | 84604 |  | 729 | 1369 | 1181 | 3318 | 887.2736 | 1059.7257 | 1223.2177 | 0.27988 | 0.33428 | 0.35105 | 8369.4703 | 720 | 1322 | 1113 | 3205 | 880.7805 | 1038.2341 | 1154.8258 | 0.28654 | 0.33776 | 0.29914 | 7888.9404 | -9 | -47 | -68 | -113 |  | -1.25% | -3.555% | -6.11% | -3.526%
46 | 84846 |  | 729 | 1369 | 1181 | 3318 | 887.2736 | 1059.7257 | 1223.2177 | 0.27988 | 0.33428 | 0.35105 | 8369.4703 | 720 | 1321 | 1113 | 3205 | 879.2313 | 1036.6557 | 1154.0551 | 0.2864 | 0.33768 | 0.30024 | 7898.8565 | -9 | -48 | -68 | -113 |  | -1.25% | -3.634% | -6.11% | -3.526%
47 | 85087 |  | 729 | 1370 | 1181 | 3318 | 888.8228 | 1061.3041 | 1223.9884 | 0.28002 | 0.33436 | 0.34987 | 8358.3407 | 720 | 1322 | 1113 | 3205 | 880.7805 | 1038.2341 | 1154.8258 | 0.28654 | 0.33776 | 0.29914 | 7888.9404 | -9 | -48 | -68 | -113 |  | -1.25% | -3.631% | -6.11% | -3.526%
48 | 85328 |  | 729 | 1369 | 1181 | 3318 | 887.2736 | 1059.7257 | 1223.2177 | 0.27988 | 0.33428 | 0.35105 | 8369.4703 | 720 | 1321 | 1113 | 3205 | 879.2313 | 1036.6557 | 1154.0551 | 0.2864 | 0.33768 | 0.30024 | 7898.8565 | -9 | -48 | -68 | -113 |  | -1.25% | -3.634% | -6.11% | -3.526%
49 | 85570 |  | 729 | 1370 | 1181 | 3318 | 888.8228 | 1061.3041 | 1223.9884 | 0.28002 | 0.33436 | 0.34987 | 8358.3407 | 720 | 1322 | 1113 | 3205 | 880.7805 | 1038.2341 | 1154.8258 | 0.28654 | 0.33776 | 0.29914 | 7888.9404 | -9 | -48 | -68 | -113 |  | -1.25% | -3.631% | -6.11% | -3.526%
Reading 2
0 | 97785 |  | 737 | 1389 | 1199 | 3363 | 899.9004 | 1075.5214 | 1243.3159 | 0.27958 | 0.33414 | 0.35336 | 8391.3291 | 731 | 1345 | 1135 | 3262 | 893.801 | 1054.8633 | 1177.4434 | 0.28591 | 0.33744 | 0.30392 | 7932.2437 | -6 | -44 | -64 | -101 |  | -0.8208% | -3.271% | -5.639% | -3.096%
1 | 98025 |  | 737 | 1389 | 1198 | 3363 | 900.8568 | 1076.2533 | 1242.7526 | 0.27978 | 0.33425 | 0.35175 | 8376.1103 | 731 | 1345 | 1135 | 3263 | 893.801 | 1054.8633 | 1177.4434 | 0.28591 | 0.33744 | 0.30392 | 7932.2437 | -6 | -44 | -63 | -100 |  | -0.8208% | -3.271% | -5.551% | -3.065%
2 | 98266 |  | 737 | 1390 | 1199 | 3363 | 901.4497 | 1077.0998 | 1244.0866 | 0.27972 | 0.33423 | 0.35219 | 8380.2968 | 731 | 1345 | 1135 | 3262 | 893.801 | 1054.8633 | 1177.4434 | 0.28591 | 0.33744 | 0.30392 | 7932.2437 | -6 | -45 | -64 | -101 |  | -0.8208% | -3.346% | -5.639% | -3.096%
3 | 98506 |  | 737 | 1389 | 1199 | 3363 | 899.9004 | 1075.5214 | 1243.3159 | 0.27958 | 0.33414 | 0.35336 | 8391.3291 | 731 | 1345 | 1134 | 3262 | 894.7574 | 1055.5953 | 1176.8801 | 0.28612 | 0.33755 | 0.30235 | 7918.0434 | -6 | -44 | -65 | -101 |  | -0.8208% | -3.271% | -5.732% | -3.096%
4 | 98746 |  | 737 | 1389 | 1198 | 3363 | 900.8568 | 1076.2533 | 1242.7526 | 0.27978 | 0.33425 | 0.35175 | 8376.1103 | 731 | 1345 | 1135 | 3262 | 893.801 | 1054.8633 | 1177.4434 | 0.28591 | 0.33744 | 0.30392 | 7932.2437 | -6 | -44 | -63 | -101 |  | -0.8208% | -3.271% | -5.551% | -3.096%
5 | 98987 |  | 737 | 1389 | 1199 | 3363 | 899.9004 | 1075.5214 | 1243.3159 | 0.27958 | 0.33414 | 0.35336 | 8391.3291 | 731 | 1345 | 1134 | 3262 | 894.7574 | 1055.5953 | 1176.8801 | 0.28612 | 0.33755 | 0.30235 | 7918.0434 | -6 | -44 | -65 | -101 |  | -0.8208% | -3.271% | -5.732% | -3.096%
6 | 99227 |  | 737 | 1389 | 1198 | 3363 | 900.8568 | 1076.2533 | 1242.7526 | 0.27978 | 0.33425 | 0.35175 | 8376.1103 | 731 | 1345 | 1135 | 3262 | 893.801 | 1054.8633 | 1177.4434 | 0.28591 | 0.33744 | 0.30392 | 7932.2437 | -6 | -44 | -63 | -101 |  | -0.8208% | -3.271% | -5.551% | -3.096%
7 | 99467 |  | 737 | 1389 | 1199 | 3363 | 899.9004 | 1075.5214 | 1243.3159 | 0.27958 | 0.33414 | 0.35336 | 8391.3291 | 731 | 1345 | 1134 | 3263 | 894.7574 | 1055.5953 | 1176.8801 | 0.28612 | 0.33755 | 0.30235 | 7918.0434 | -6 | -44 | -65 | -100 |  | -0.8208% | -3.271% | -5.732% | -3.065%
8 | 99707 |  | 737 | 1389 | 1199 | 3363 | 899.9004 | 1075.5214 | 1243.3159 | 0.27958 | 0.33414 | 0.35336 | 8391.3291 | 731 | 1345 | 1135 | 3262 | 893.801 | 1054.8633 | 1177.4434 | 0.28591 | 0.33744 | 0.30392 | 7932.2437 | -6 | -44 | -64 | -101 |  | -0.8208% | -3.271% | -5.639% | -3.096%
9 | 99948 |  | 737 | 1389 | 1198 | 3363 | 900.8568 | 1076.2533 | 1242.7526 | 0.27978 | 0.33425 | 0.35175 | 8376.1103 | 731 | 1345 | 1135 | 3262 | 893.801 | 1054.8633 | 1177.4434 | 0.28591 | 0.33744 | 0.30392 | 7932.2437 | -6 | -44 | -63 | -101 |  | -0.8208% | -3.271% | -5.551% | -3.096%
10 | 100189 |  | 737 | 1389 | 1199 | 3362 | 899.9004 | 1075.5214 | 1243.3159 | 0.27958 | 0.33414 | 0.35336 | 8391.3291 | 731 | 1345 | 1135 | 3262 | 893.801 | 1054.8633 | 1177.4434 | 0.28591 | 0.33744 | 0.30392 | 7932.2437 | -6 | -44 | -64 | -100 |  | -0.8208% | -3.271% | -5.639% | -3.066%
11 | 100430 |  | 737 | 1389 | 1198 | 3362 | 900.8568 | 1076.2533 | 1242.7526 | 0.27978 | 0.33425 | 0.35175 | 8376.1103 | 731 | 1345 | 1135 | 3262 | 893.801 | 1054.8633 | 1177.4434 | 0.28591 | 0.33744 | 0.30392 | 7932.2437 | -6 | -44 | -63 | -100 |  | -0.8208% | -3.271% | -5.551% | -3.066%
12 | 100673 |  | 737 | 1389 | 1198 | 3362 | 900.8568 | 1076.2533 | 1242.7526 | 0.27978 | 0.33425 | 0.35175 | 8376.1103 | 731 | 1345 | 1134 | 3262 | 894.7574 | 1055.5953 | 1176.8801 | 0.28612 | 0.33755 | 0.30235 | 7918.0434 | -6 | -44 | -64 | -100 |  | -0.8208% | -3.271% | -5.644% | -3.066%
13 | 100916 |  | 737 | 1389 | 1199 | 3362 | 899.9004 | 1075.5214 | 1243.3159 | 0.27958 | 0.33414 | 0.35336 | 8391.3291 | 731 | 1345 | 1135 | 3262 | 893.801 | 1054.8633 | 1177.4434 | 0.28591 | 0.33744 | 0.30392 | 7932.2437 | -6 | -44 | -64 | -100 |  | -0.8208% | -3.271% | -5.639% | -3.066%
14 | 101158 |  | 737 | 1389 | 1198 | 3362 | 900.8568 | 1076.2533 | 1242.7526 | 0.27978 | 0.33425 | 0.35175 | 8376.1103 | 731 | 1345 | 1135 | 3262 | 893.801 | 1054.8633 | 1177.4434 | 0.28591 | 0.33744 | 0.30392 | 7932.2437 | -6 | -44 | -63 | -100 |  | -0.8208% | -3.271% | -5.551% | -3.066%
15 | 101401 |  | 737 | 1389 | 1198 | 3362 | 900.8568 | 1076.2533 | 1242.7526 | 0.27978 | 0.33425 | 0.35175 | 8376.1103 | 731 | 1345 | 1135 | 3262 | 893.801 | 1054.8633 | 1177.4434 | 0.28591 | 0.33744 | 0.30392 | 7932.2437 | -6 | -44 | -63 | -100 |  | -0.8208% | -3.271% | -5.551% | -3.066%
16 | 101643 |  | 737 | 1389 | 1198 | 3362 | 900.8568 | 1076.2533 | 1242.7526 | 0.27978 | 0.33425 | 0.35175 | 8376.1103 | 731 | 1345 | 1135 | 3262 | 893.801 | 1054.8633 | 1177.4434 | 0.28591 | 0.33744 | 0.30392 | 7932.2437 | -6 | -44 | -63 | -100 |  | -0.8208% | -3.271% | -5.551% | -3.066%
17 | 101885 |  | 737 | 1389 | 1198 | 3362 | 900.8568 | 1076.2533 | 1242.7526 | 0.27978 | 0.33425 | 0.35175 | 8376.1103 | 731 | 1345 | 1135 | 3262 | 893.801 | 1054.8633 | 1177.4434 | 0.28591 | 0.33744 | 0.30392 | 7932.2437 | -6 | -44 | -63 | -100 |  | -0.8208% | -3.271% | -5.551% | -3.066%
18 | 102128 |  | 737 | 1389 | 1198 | 3362 | 900.8568 | 1076.2533 | 1242.7526 | 0.27978 | 0.33425 | 0.35175 | 8376.1103 | 731 | 1345 | 1134 | 3262 | 894.7574 | 1055.5953 | 1176.8801 | 0.28612 | 0.33755 | 0.30235 | 7918.0434 | -6 | -44 | -64 | -100 |  | -0.8208% | -3.271% | -5.644% | -3.066%
19 | 102371 |  | 737 | 1389 | 1198 | 3362 | 900.8568 | 1076.2533 | 1242.7526 | 0.27978 | 0.33425 | 0.35175 | 8376.1103 | 731 | 1345 | 1135 | 3262 | 893.801 | 1054.8633 | 1177.4434 | 0.28591 | 0.33744 | 0.30392 | 7932.2437 | -6 | -44 | -63 | -100 |  | -0.8208% | -3.271% | -5.551% | -3.066%
20 | 102612 |  | 737 | 1388 | 1198 | 3362 | 899.3076 | 1074.675 | 1241.9819 | 0.27964 | 0.33417 | 0.35291 | 8387.1387 | 731 | 1345 | 1134 | 3261 | 894.7574 | 1055.5953 | 1176.8801 | 0.28612 | 0.33755 | 0.30235 | 7918.0434 | -6 | -43 | -64 | -101 |  | -0.8208% | -3.197% | -5.644% | -3.097%
21 | 102855 |  | 737 | 1389 | 1198 | 3362 | 900.8568 | 1076.2533 | 1242.7526 | 0.27978 | 0.33425 | 0.35175 | 8376.1103 | 731 | 1345 | 1134 | 3262 | 894.7574 | 1055.5953 | 1176.8801 | 0.28612 | 0.33755 | 0.30235 | 7918.0434 | -6 | -44 | -64 | -100 |  | -0.8208% | -3.271% | -5.644% | -3.066%
22 | 103098 |  | 737 | 1389 | 1198 | 3361 | 900.8568 | 1076.2533 | 1242.7526 | 0.27978 | 0.33425 | 0.35175 | 8376.1103 | 731 | 1345 | 1134 | 3261 | 894.7574 | 1055.5953 | 1176.8801 | 0.28612 | 0.33755 | 0.30235 | 7918.0434 | -6 | -44 | -64 | -100 |  | -0.8208% | -3.271% | -5.644% | -3.067%
23 | 103341 |  | 737 | 1388 | 1198 | 3361 | 899.3076 | 1074.675 | 1241.9819 | 0.27964 | 0.33417 | 0.35291 | 8387.1387 | 731 | 1345 | 1134 | 3261 | 894.7574 | 1055.5953 | 1176.8801 | 0.28612 | 0.33755 | 0.30235 | 7918.0434 | -6 | -43 | -64 | -100 |  | -0.8208% | -3.197% | -5.644% | -3.067%
24 | 103582 |  | 737 | 1389 | 1198 | 3361 | 900.8568 | 1076.2533 | 1242.7526 | 0.27978 | 0.33425 | 0.35175 | 8376.1103 | 731 | 1345 | 1134 | 3261 | 894.7574 | 1055.5953 | 1176.8801 | 0.28612 | 0.33755 | 0.30235 | 7918.0434 | -6 | -44 | -64 | -100 |  | -0.8208% | -3.271% | -5.644% | -3.067%
25 | 103825 |  | 737 | 1388 | 1198 | 3361 | 899.3076 | 1074.675 | 1241.9819 | 0.27964 | 0.33417 | 0.35291 | 8387.1387 | 731 | 1345 | 1134 | 3261 | 894.7574 | 1055.5953 | 1176.8801 | 0.28612 | 0.33755 | 0.30235 | 7918.0434 | -6 | -43 | -64 | -100 |  | -0.8208% | -3.197% | -5.644% | -3.067%
26 | 104068 |  | 737 | 1388 | 1198 | 3361 | 899.3076 | 1074.675 | 1241.9819 | 0.27964 | 0.33417 | 0.35291 | 8387.1387 | 731 | 1345 | 1134 | 3261 | 894.7574 | 1055.5953 | 1176.8801 | 0.28612 | 0.33755 | 0.30235 | 7918.0434 | -6 | -43 | -64 | -100 |  | -0.8208% | -3.197% | -5.644% | -3.067%
27 | 104310 |  | 737 | 1388 | 1198 | 3361 | 899.3076 | 1074.675 | 1241.9819 | 0.27964 | 0.33417 | 0.35291 | 8387.1387 | 731 | 1345 | 1134 | 3261 | 894.7574 | 1055.5953 | 1176.8801 | 0.28612 | 0.33755 | 0.30235 | 7918.0434 | -6 | -43 | -64 | -100 |  | -0.8208% | -3.197% | -5.644% | -3.067%
28 | 104552 |  | 737 | 1388 | 1198 | 3361 | 899.3076 | 1074.675 | 1241.9819 | 0.27964 | 0.33417 | 0.35291 | 8387.1387 | 731 | 1345 | 1134 | 3261 | 894.7574 | 1055.5953 | 1176.8801 | 0.28612 | 0.33755 | 0.30235 | 7918.0434 | -6 | -43 | -64 | -100 |  | -0.8208% | -3.197% | -5.644% | -3.067%
29 | 104795 |  | 737 | 1388 | 1198 | 3360 | 899.3076 | 1074.675 | 1241.9819 | 0.27964 | 0.33417 | 0.35291 | 8387.1387 | 731 | 1345 | 1134 | 3261 | 894.7574 | 1055.5953 | 1176.8801 | 0.28612 | 0.33755 | 0.30235 | 7918.0434 | -6 | -43 | -64 | -99 |  | -0.8208% | -3.197% | -5.644% | -3.036%
30 | 105037 |  | 737 | 1388 | 1198 | 3360 | 899.3076 | 1074.675 | 1241.9819 | 0.27964 | 0.33417 | 0.35291 | 8387.1387 | 731 | 1345 | 1134 | 3261 | 894.7574 | 1055.5953 | 1176.8801 | 0.28612 | 0.33755 | 0.30235 | 7918.0434 | -6 | -43 | -64 | -99 |  | -0.8208% | -3.197% | -5.644% | -3.036%
31 | 105280 |  | 737 | 1388 | 1198 | 3360 | 899.3076 | 1074.675 | 1241.9819 | 0.27964 | 0.33417 | 0.35291 | 8387.1387 | 731 | 1345 | 1134 | 3261 | 894.7574 | 1055.5953 | 1176.8801 | 0.28612 | 0.33755 | 0.30235 | 7918.0434 | -6 | -43 | -64 | -99 |  | -0.8208% | -3.197% | -5.644% | -3.036%
32 | 105523 |  | 737 | 1388 | 1197 | 3360 | 900.264 | 1075.4069 | 1241.4185 | 0.27984 | 0.33428 | 0.35131 | 8371.9195 | 731 | 1345 | 1134 | 3261 | 894.7574 | 1055.5953 | 1176.8801 | 0.28612 | 0.33755 | 0.30235 | 7918.0434 | -6 | -43 | -63 | -99 |  | -0.8208% | -3.197% | -5.556% | -3.036%
33 | 105764 |  | 737 | 1388 | 1198 | 3360 | 899.3076 | 1074.675 | 1241.9819 | 0.27964 | 0.33417 | 0.35291 | 8387.1387 | 731 | 1345 | 1134 | 3261 | 894.7574 | 1055.5953 | 1176.8801 | 0.28612 | 0.33755 | 0.30235 | 7918.0434 | -6 | -43 | -64 | -99 |  | -0.8208% | -3.197% | -5.644% | -3.036%
34 | 106007 |  | 737 | 1388 | 1198 | 3360 | 899.3076 | 1074.675 | 1241.9819 | 0.27964 | 0.33417 | 0.35291 | 8387.1387 | 731 | 1344 | 1134 | 3260 | 893.2082 | 1054.0169 | 1176.1094 | 0.28598 | 0.33747 | 0.30344 | 7927.8833 | -6 | -44 | -64 | -100 |  | -0.8208% | -3.274% | -5.644% | -3.067%
35 | 106250 |  | 737 | 1388 | 1197 | 3360 | 900.264 | 1075.4069 | 1241.4185 | 0.27984 | 0.33428 | 0.35131 | 8371.9195 | 731 | 1345 | 1134 | 3260 | 894.7574 | 1055.5953 | 1176.8801 | 0.28612 | 0.33755 | 0.30235 | 7918.0434 | -6 | -43 | -63 | -100 |  | -0.8208% | -3.197% | -5.556% | -3.067%
36 | 106492 |  | 737 | 1388 | 1198 | 3360 | 899.3076 | 1074.675 | 1241.9819 | 0.27964 | 0.33417 | 0.35291 | 8387.1387 | 731 | 1344 | 1134 | 3260 | 893.2082 | 1054.0169 | 1176.1094 | 0.28598 | 0.33747 | 0.30344 | 7927.8833 | -6 | -44 | -64 | -100 |  | -0.8208% | -3.274% | -5.644% | -3.067%
37 | 106734 |  | 737 | 1388 | 1197 | 3360 | 900.264 | 1075.4069 | 1241.4185 | 0.27984 | 0.33428 | 0.35131 | 8371.9195 | 731 | 1345 | 1134 | 3260 | 894.7574 | 1055.5953 | 1176.8801 | 0.28612 | 0.33755 | 0.30235 | 7918.0434 | -6 | -43 | -63 | -100 |  | -0.8208% | -3.197% | -5.556% | -3.067%
38 | 106977 |  | 737 | 1388 | 1197 | 3360 | 900.264 | 1075.4069 | 1241.4185 | 0.27984 | 0.33428 | 0.35131 | 8371.9195 | 731 | 1344 | 1134 | 3260 | 893.2082 | 1054.0169 | 1176.1094 | 0.28598 | 0.33747 | 0.30344 | 7927.8833 | -6 | -44 | -63 | -100 |  | -0.8208% | -3.274% | -5.556% | -3.067%
39 | 107219 |  | 737 | 1388 | 1198 | 3359 | 899.3076 | 1074.675 | 1241.9819 | 0.27964 | 0.33417 | 0.35291 | 8387.1387 | 731 | 1344 | 1134 | 3260 | 893.2082 | 1054.0169 | 1176.1094 | 0.28598 | 0.33747 | 0.30344 | 7927.8833 | -6 | -44 | -64 | -99 |  | -0.8208% | -3.274% | -5.644% | -3.037%
40 | 107462 |  | 737 | 1387 | 1197 | 3359 | 898.7148 | 1073.8285 | 1240.6478 | 0.2797 | 0.33419 | 0.35247 | 8382.9439 | 731 | 1344 | 1134 | 3260 | 893.2082 | 1054.0169 | 1176.1094 | 0.28598 | 0.33747 | 0.30344 | 7927.8833 | -6 | -43 | -63 | -99 |  | -0.8208% | -3.199% | -5.556% | -3.037%
41 | 107704 |  | 737 | 1388 | 1197 | 3359 | 900.264 | 1075.4069 | 1241.4185 | 0.27984 | 0.33428 | 0.35131 | 8371.9195 | 731 | 1344 | 1133 | 3260 | 894.1646 | 1054.7488 | 1175.5461 | 0.28618 | 0.33758 | 0.30187 | 7913.6837 | -6 | -44 | -64 | -99 |  | -0.8208% | -3.274% | -5.649% | -3.037%
42 | 107947 |  | 736 | 1387 | 1197 | 3359 | 898.8576 | 1074.1532 | 1241.3298 | 0.27964 | 0.33418 | 0.35289 | 8386.9114 | 731 | 1344 | 1134 | 3260 | 893.2082 | 1054.0169 | 1176.1094 | 0.28598 | 0.33747 | 0.30344 | 7927.8833 | -5 | -43 | -63 | -99 |  | -0.684% | -3.199% | -5.556% | -3.037%
43 | 108189 |  | 736 | 1387 | 1197 | 3359 | 898.8576 | 1074.1532 | 1241.3298 | 0.27964 | 0.33418 | 0.35289 | 8386.9114 | 731 | 1344 | 1133 | 3260 | 894.1646 | 1054.7488 | 1175.5461 | 0.28618 | 0.33758 | 0.30187 | 7913.6837 | -5 | -43 | -64 | -99 |  | -0.684% | -3.199% | -5.649% | -3.037%
44 | 108432 |  | 736 | 1387 | 1197 | 3359 | 898.8576 | 1074.1532 | 1241.3298 | 0.27964 | 0.33418 | 0.35289 | 8386.9114 | 731 | 1344 | 1134 | 3259 | 893.2082 | 1054.0169 | 1176.1094 | 0.28598 | 0.33747 | 0.30344 | 7927.8833 | -5 | -43 | -63 | -100 |  | -0.684% | -3.199% | -5.556% | -3.068%
45 | 108675 |  | 736 | 1387 | 1197 | 3359 | 898.8576 | 1074.1532 | 1241.3298 | 0.27964 | 0.33418 | 0.35289 | 8386.9114 | 731 | 1344 | 1133 | 3260 | 894.1646 | 1054.7488 | 1175.5461 | 0.28618 | 0.33758 | 0.30187 | 7913.6837 | -5 | -43 | -64 | -99 |  | -0.684% | -3.199% | -5.649% | -3.037%
46 | 108916 |  | 736 | 1387 | 1197 | 3359 | 898.8576 | 1074.1532 | 1241.3298 | 0.27964 | 0.33418 | 0.35289 | 8386.9114 | 731 | 1344 | 1134 | 3259 | 893.2082 | 1054.0169 | 1176.1094 | 0.28598 | 0.33747 | 0.30344 | 7927.8833 | -5 | -43 | -63 | -100 |  | -0.684% | -3.199% | -5.556% | -3.068%
47 | 109159 |  | 736 | 1387 | 1197 | 3358 | 898.8576 | 1074.1532 | 1241.3298 | 0.27964 | 0.33418 | 0.35289 | 8386.9114 | 731 | 1344 | 1133 | 3260 | 894.1646 | 1054.7488 | 1175.5461 | 0.28618 | 0.33758 | 0.30187 | 7913.6837 | -5 | -43 | -64 | -98 |  | -0.684% | -3.199% | -5.649% | -3.006%
48 | 109402 |  | 736 | 1387 | 1197 | 3358 | 898.8576 | 1074.1532 | 1241.3298 | 0.27964 | 0.33418 | 0.35289 | 8386.9114 | 731 | 1344 | 1134 | 3259 | 893.2082 | 1054.0169 | 1176.1094 | 0.28598 | 0.33747 | 0.30344 | 7927.8833 | -5 | -43 | -63 | -99 |  | -0.684% | -3.199% | -5.556% | -3.038%
49 | 109644 |  | 736 | 1387 | 1197 | 3358 | 898.8576 | 1074.1532 | 1241.3298 | 0.27964 | 0.33418 | 0.35289 | 8386.9114 | 731 | 1344 | 1133 | 3259 | 894.1646 | 1054.7488 | 1175.5461 | 0.28618 | 0.33758 | 0.30187 | 7913.6837 | -5 | -43 | -64 | -99 |  | -0.684% | -3.199% | -5.649% | -3.038%
Reading 3
0 | 121860 |  | 730 | 1369 | 1181 | 3317 | 887.1308 | 1059.401 | 1222.5357 | 0.27993 | 0.33429 | 0.35062 | 8365.4524 | 722 | 1327 | 1119 | 3217 | 882.5027 | 1041.0852 | 1160.6954 | 0.28613 | 0.33755 | 0.30229 | 7917.4595 | -8 | -42 | -62 | -100 |  | -1.108% | -3.165% | -5.541% | -3.108%
1 | 122101 |  | 730 | 1369 | 1180 | 3316 | 888.0872 | 1060.1329 | 1221.9724 | 0.28014 | 0.33441 | 0.349 | 8350.0753 | 721 | 1327 | 1119 | 3217 | 882.6455 | 1041.4098 | 1161.3774 | 0.28607 | 0.33752 | 0.30273 | 7921.4399 | -9 | -42 | -61 | -99 |  | -1.248% | -3.165% | -5.451% | -3.077%
2 | 122343 |  | 730 | 1369 | 1180 | 3316 | 888.0872 | 1060.1329 | 1221.9724 | 0.28014 | 0.33441 | 0.349 | 8350.0753 | 722 | 1327 | 1119 | 3218 | 882.5027 | 1041.0852 | 1160.6954 | 0.28613 | 0.33755 | 0.30229 | 7917.4595 | -8 | -42 | -61 | -98 |  | -1.108% | -3.165% | -5.451% | -3.045%
3 | 122584 |  | 730 | 1369 | 1181 | 3316 | 887.1308 | 1059.401 | 1222.5357 | 0.27993 | 0.33429 | 0.35062 | 8365.4524 | 721 | 1327 | 1119 | 3217 | 882.6455 | 1041.4098 | 1161.3774 | 0.28607 | 0.33752 | 0.30273 | 7921.4399 | -9 | -42 | -62 | -99 |  | -1.248% | -3.165% | -5.541% | -3.077%
4 | 122825 |  | 730 | 1369 | 1180 | 3316 | 888.0872 | 1060.1329 | 1221.9724 | 0.28014 | 0.33441 | 0.349 | 8350.0753 | 722 | 1327 | 1119 | 3218 | 882.5027 | 1041.0852 | 1160.6954 | 0.28613 | 0.33755 | 0.30229 | 7917.4595 | -8 | -42 | -61 | -98 |  | -1.108% | -3.165% | -5.451% | -3.045%
5 | 123067 |  | 730 | 1369 | 1181 | 3316 | 887.1308 | 1059.401 | 1222.5357 | 0.27993 | 0.33429 | 0.35062 | 8365.4524 | 721 | 1327 | 1119 | 3217 | 882.6455 | 1041.4098 | 1161.3774 | 0.28607 | 0.33752 | 0.30273 | 7921.4399 | -9 | -42 | -62 | -99 |  | -1.248% | -3.165% | -5.541% | -3.077%
6 | 123309 |  | 730 | 1369 | 1180 | 3316 | 888.0872 | 1060.1329 | 1221.9724 | 0.28014 | 0.33441 | 0.349 | 8350.0753 | 722 | 1327 | 1119 | 3217 | 882.5027 | 1041.0852 | 1160.6954 | 0.28613 | 0.33755 | 0.30229 | 7917.4595 | -8 | -42 | -61 | -99 |  | -1.108% | -3.165% | -5.451% | -3.077%
7 | 123549 |  | 730 | 1369 | 1180 | 3316 | 888.0872 | 1060.1329 | 1221.9724 | 0.28014 | 0.33441 | 0.349 | 8350.0753 | 721 | 1327 | 1119 | 3217 | 882.6455 | 1041.4098 | 1161.3774 | 0.28607 | 0.33752 | 0.30273 | 7921.4399 | -9 | -42 | -61 | -99 |  | -1.248% | -3.165% | -5.451% | -3.077%
8 | 123791 |  | 730 | 1369 | 1180 | 3316 | 888.0872 | 1060.1329 | 1221.9724 | 0.28014 | 0.33441 | 0.349 | 8350.0753 | 722 | 1327 | 1119 | 3217 | 882.5027 | 1041.0852 | 1160.6954 | 0.28613 | 0.33755 | 0.30229 | 7917.4595 | -8 | -42 | -61 | -99 |  | -1.108% | -3.165% | -5.451% | -3.077%
9 | 124033 |  | 730 | 1369 | 1180 | 3316 | 888.0872 | 1060.1329 | 1221.9724 | 0.28014 | 0.33441 | 0.349 | 8350.0753 | 721 | 1327 | 1119 | 3217 | 882.6455 | 1041.4098 | 1161.3774 | 0.28607 | 0.33752 | 0.30273 | 7921.4399 | -9 | -42 | -61 | -99 |  | -1.248% | -3.165% | -5.451% | -3.077%
10 | 124274 |  | 730 | 1369 | 1180 | 3316 | 888.0872 | 1060.1329 | 1221.9724 | 0.28014 | 0.33441 | 0.349 | 8350.0753 | 722 | 1327 | 1119 | 3217 | 882.5027 | 1041.0852 | 1160.6954 | 0.28613 | 0.33755 | 0.30229 | 7917.4595 | -8 | -42 | -61 | -99 |  | -1.108% | -3.165% | -5.451% | -3.077%
11 | 124516 |  | 730 | 1369 | 1180 | 3315 | 888.0872 | 1060.1329 | 1221.9724 | 0.28014 | 0.33441 | 0.349 | 8350.0753 | 721 | 1327 | 1119 | 3217 | 882.6455 | 1041.4098 | 1161.3774 | 0.28607 | 0.33752 | 0.30273 | 7921.4399 | -9 | -42 | -61 | -98 |  | -1.248% | -3.165% | -5.451% | -3.046%
12 | 124759 |  | 730 | 1369 | 1180 | 3315 | 888.0872 | 1060.1329 | 1221.9724 | 0.28014 | 0.33441 | 0.349 | 8350.0753 | 721 | 1327 | 1119 | 3217 | 882.6455 | 1041.4098 | 1161.3774 | 0.28607 | 0.33752 | 0.30273 | 7921.4399 | -9 | -42 | -61 | -98 |  | -1.248% | -3.165% | -5.451% | -3.046%
13 | 125001 |  | 730 | 1369 | 1180 | 3316 | 888.0872 | 1060.1329 | 1221.9724 | 0.28014 | 0.33441 | 0.349 | 8350.0753 | 721 | 1326 | 1119 | 3217 | 881.0962 | 1039.8315 | 1160.6066 | 0.28593 | 0.33744 | 0.30383 | 7931.4246 | -9 | -43 | -61 | -99 |  | -1.248% | -3.243% | -5.451% | -3.077%
14 | 125244 |  | 730 | 1369 | 1180 | 3315 | 888.0872 | 1060.1329 | 1221.9724 | 0.28014 | 0.33441 | 0.349 | 8350.0753 | 721 | 1327 | 1119 | 3217 | 882.6455 | 1041.4098 | 1161.3774 | 0.28607 | 0.33752 | 0.30273 | 7921.4399 | -9 | -42 | -61 | -98 |  | -1.248% | -3.165% | -5.451% | -3.046%
15 | 125487 |  | 730 | 1368 | 1180 | 3315 | 886.5379 | 1058.5546 | 1221.2016 | 0.27999 | 0.33432 | 0.35017 | 8361.1921 | 721 | 1327 | 1119 | 3217 | 882.6455 | 1041.4098 | 1161.3774 | 0.28607 | 0.33752 | 0.30273 | 7921.4399 | -9 | -41 | -61 | -98 |  | -1.248% | -3.09% | -5.451% | -3.046%
16 | 125728 |  | 730 | 1369 | 1180 | 3315 | 888.0872 | 1060.1329 | 1221.9724 | 0.28014 | 0.33441 | 0.349 | 8350.0753 | 721 | 1327 | 1119 | 3217 | 882.6455 | 1041.4098 | 1161.3774 | 0.28607 | 0.33752 | 0.30273 | 7921.4399 | -9 | -42 | -61 | -98 |  | -1.248% | -3.165% | -5.451% | -3.046%
17 | 125971 |  | 730 | 1369 | 1180 | 3315 | 888.0872 | 1060.1329 | 1221.9724 | 0.28014 | 0.33441 | 0.349 | 8350.0753 | 721 | 1326 | 1119 | 3216 | 881.0962 | 1039.8315 | 1160.6066 | 0.28593 | 0.33744 | 0.30383 | 7931.4246 | -9 | -43 | -61 | -99 |  | -1.248% | -3.243% | -5.451% | -3.078%
18 | 126214 |  | 730 | 1368 | 1180 | 3315 | 886.5379 | 1058.5546 | 1221.2016 | 0.27999 | 0.33432 | 0.35017 | 8361.1921 | 721 | 1327 | 1119 | 3217 | 882.6455 | 1041.4098 | 1161.3774 | 0.28607 | 0.33752 | 0.30273 | 7921.4399 | -9 | -41 | -61 | -98 |  | -1.248% | -3.09% | -5.451% | -3.046%
19 | 126456 |  | 730 | 1368 | 1180 | 3315 | 886.5379 | 1058.5546 | 1221.2016 | 0.27999 | 0.33432 | 0.35017 | 8361.1921 | 721 | 1326 | 1119 | 3216 | 881.0962 | 1039.8315 | 1160.6066 | 0.28593 | 0.33744 | 0.30383 | 7931.4246 | -9 | -42 | -61 | -99 |  | -1.248% | -3.167% | -5.451% | -3.078%
20 | 126698 |  | 730 | 1368 | 1180 | 3315 | 886.5379 | 1058.5546 | 1221.2016 | 0.27999 | 0.33432 | 0.35017 | 8361.1921 | 721 | 1327 | 1119 | 3217 | 882.6455 | 1041.4098 | 1161.3774 | 0.28607 | 0.33752 | 0.30273 | 7921.4399 | -9 | -41 | -61 | -98 |  | -1.248% | -3.09% | -5.451% | -3.046%
21 | 126941 |  | 730 | 1368 | 1180 | 3315 | 886.5379 | 1058.5546 | 1221.2016 | 0.27999 | 0.33432 | 0.35017 | 8361.1921 | 721 | 1327 | 1119 | 3216 | 882.6455 | 1041.4098 | 1161.3774 | 0.28607 | 0.33752 | 0.30273 | 7921.4399 | -9 | -41 | -61 | -99 |  | -1.248% | -3.09% | -5.451% | -3.078%
22 | 127183 |  | 730 | 1368 | 1180 | 3315 | 886.5379 | 1058.5546 | 1221.2016 | 0.27999 | 0.33432 | 0.35017 | 8361.1921 | 721 | 1327 | 1119 | 3217 | 882.6455 | 1041.4098 | 1161.3774 | 0.28607 | 0.33752 | 0.30273 | 7921.4399 | -9 | -41 | -61 | -98 |  | -1.248% | -3.09% | -5.451% | -3.046%
23 | 127426 |  | 730 | 1368 | 1180 | 3314 | 886.5379 | 1058.5546 | 1221.2016 | 0.27999 | 0.33432 | 0.35017 | 8361.1921 | 721 | 1326 | 1119 | 3216 | 881.0962 | 1039.8315 | 1160.6066 | 0.28593 | 0.33744 | 0.30383 | 7931.4246 | -9 | -42 | -61 | -98 |  | -1.248% | -3.167% | -5.451% | -3.047%
24 | 127668 |  | 730 | 1368 | 1180 | 3314 | 886.5379 | 1058.5546 | 1221.2016 | 0.27999 | 0.33432 | 0.35017 | 8361.1921 | 721 | 1327 | 1119 | 3217 | 882.6455 | 1041.4098 | 1161.3774 | 0.28607 | 0.33752 | 0.30273 | 7921.4399 | -9 | -41 | -61 | -97 |  | -1.248% | -3.09% | -5.451% | -3.015%
25 | 127910 |  | 730 | 1368 | 1180 | 3314 | 886.5379 | 1058.5546 | 1221.2016 | 0.27999 | 0.33432 | 0.35017 | 8361.1921 | 721 | 1327 | 1119 | 3217 | 882.6455 | 1041.4098 | 1161.3774 | 0.28607 | 0.33752 | 0.30273 | 7921.4399 | -9 | -41 | -61 | -97 |  | -1.248% | -3.09% | -5.451% | -3.015%
26 | 128153 |  | 730 | 1368 | 1180 | 3314 | 886.5379 | 1058.5546 | 1221.2016 | 0.27999 | 0.33432 | 0.35017 | 8361.1921 | 721 | 1326 | 1118 | 3216 | 882.0526 | 1040.5634 | 1160.0433 | 0.28613 | 0.33755 | 0.30224 | 7917.0215 | -9 | -42 | -62 | -98 |  | -1.248% | -3.167% | -5.546% | -3.047%
27 | 128396 |  | 730 | 1368 | 1179 | 3314 | 887.4943 | 1059.2865 | 1220.6383 | 0.28019 | 0.33443 | 0.34855 | 8345.8148 | 721 | 1326 | 1119 | 3216 | 881.0962 | 1039.8315 | 1160.6066 | 0.28593 | 0.33744 | 0.30383 | 7931.4246 | -9 | -42 | -60 | -98 |  | -1.248% | -3.167% | -5.362% | -3.047%
28 | 128638 |  | 730 | 1368 | 1180 | 3314 | 886.5379 | 1058.5546 | 1221.2016 | 0.27999 | 0.33432 | 0.35017 | 8361.1921 | 721 | 1326 | 1118 | 3216 | 882.0526 | 1040.5634 | 1160.0433 | 0.28613 | 0.33755 | 0.30224 | 7917.0215 | -9 | -42 | -62 | -98 |  | -1.248% | -3.167% | -5.546% | -3.047%
29 | 128880 |  | 730 | 1368 | 1180 | 3314 | 886.5379 | 1058.5546 | 1221.2016 | 0.27999 | 0.33432 | 0.35017 | 8361.1921 | 721 | 1326 | 1119 | 3216 | 881.0962 | 1039.8315 | 1160.6066 | 0.28593 | 0.33744 | 0.30383 | 7931.4246 | -9 | -42 | -61 | -98 |  | -1.248% | -3.167% | -5.451% | -3.047%
30 | 129123 |  | 730 | 1368 | 1179 | 3314 | 887.4943 | 1059.2865 | 1220.6383 | 0.28019 | 0.33443 | 0.34855 | 8345.8148 | 721 | 1326 | 1118 | 3216 | 882.0526 | 1040.5634 | 1160.0433 | 0.28613 | 0.33755 | 0.30224 | 7917.0215 | -9 | -42 | -61 | -98 |  | -1.248% | -3.167% | -5.456% | -3.047%
31 | 129366 |  | 730 | 1368 | 1180 | 3314 | 886.5379 | 1058.5546 | 1221.2016 | 0.27999 | 0.33432 | 0.35017 | 8361.1921 | 721 | 1326 | 1119 | 3216 | 881.0962 | 1039.8315 | 1160.6066 | 0.28593 | 0.33744 | 0.30383 | 7931.4246 | -9 | -42 | -61 | -98 |  | -1.248% | -3.167% | -5.451% | -3.047%
32 | 129608 |  | 730 | 1368 | 1179 | 3314 | 887.4943 | 1059.2865 | 1220.6383 | 0.28019 | 0.33443 | 0.34855 | 8345.8148 | 721 | 1326 | 1118 | 3216 | 882.0526 | 1040.5634 | 1160.0433 | 0.28613 | 0.33755 | 0.30224 | 7917.0215 | -9 | -42 | -61 | -98 |  | -1.248% | -3.167% | -5.456% | -3.047%
33 | 129850 |  | 730 | 1368 | 1179 | 3313 | 887.4943 | 1059.2865 | 1220.6383 | 0.28019 | 0.33443 | 0.34855 | 8345.8148 | 721 | 1326 | 1119 | 3216 | 881.0962 | 1039.8315 | 1160.6066 | 0.28593 | 0.33744 | 0.30383 | 7931.4246 | -9 | -42 | -60 | -97 |  | -1.248% | -3.167% | -5.362% | -3.016%
34 | 130093 |  | 730 | 1368 | 1180 | 3313 | 886.5379 | 1058.5546 | 1221.2016 | 0.27999 | 0.33432 | 0.35017 | 8361.1921 | 721 | 1326 | 1118 | 3216 | 882.0526 | 1040.5634 | 1160.0433 | 0.28613 | 0.33755 | 0.30224 | 7917.0215 | -9 | -42 | -62 | -97 |  | -1.248% | -3.167% | -5.546% | -3.016%
35 | 130335 |  | 730 | 1368 | 1179 | 3313 | 887.4943 | 1059.2865 | 1220.6383 | 0.28019 | 0.33443 | 0.34855 | 8345.8148 | 721 | 1326 | 1119 | 3216 | 881.0962 | 1039.8315 | 1160.6066 | 0.28593 | 0.33744 | 0.30383 | 7931.4246 | -9 | -42 | -60 | -97 |  | -1.248% | -3.167% | -5.362% | -3.016%
36 | 130578 |  | 730 | 1368 | 1179 | 3313 | 887.4943 | 1059.2865 | 1220.6383 | 0.28019 | 0.33443 | 0.34855 | 8345.8148 | 721 | 1326 | 1118 | 3216 | 882.0526 | 1040.5634 | 1160.0433 | 0.28613 | 0.33755 | 0.30224 | 7917.0215 | -9 | -42 | -61 | -97 |  | -1.248% | -3.167% | -5.456% | -3.016%
37 | 130820 |  | 730 | 1368 | 1179 | 3313 | 887.4943 | 1059.2865 | 1220.6383 | 0.28019 | 0.33443 | 0.34855 | 8345.8148 | 721 | 1326 | 1119 | 3216 | 881.0962 | 1039.8315 | 1160.6066 | 0.28593 | 0.33744 | 0.30383 | 7931.4246 | -9 | -42 | -60 | -97 |  | -1.248% | -3.167% | -5.362% | -3.016%
38 | 131062 |  | 730 | 1367 | 1179 | 3313 | 885.9451 | 1057.7081 | 1219.8676 | 0.28005 | 0.33435 | 0.34972 | 8356.9274 | 721 | 1326 | 1118 | 3216 | 882.0526 | 1040.5634 | 1160.0433 | 0.28613 | 0.33755 | 0.30224 | 7917.0215 | -9 | -41 | -61 | -97 |  | -1.248% | -3.092% | -5.456% | -3.016%
39 | 131305 |  | 730 | 1368 | 1179 | 3313 | 887.4943 | 1059.2865 | 1220.6383 | 0.28019 | 0.33443 | 0.34855 | 8345.8148 | 721 | 1326 | 1119 | 3216 | 881.0962 | 1039.8315 | 1160.6066 | 0.28593 | 0.33744 | 0.30383 | 7931.4246 | -9 | -42 | -60 | -97 |  | -1.248% | -3.167% | -5.362% | -3.016%
40 | 131548 |  | 729 | 1367 | 1179 | 3312 | 886.0879 | 1058.0328 | 1220.5496 | 0.27999 | 0.33433 | 0.35015 | 8360.9499 | 721 | 1326 | 1118 | 3216 | 882.0526 | 1040.5634 | 1160.0433 | 0.28613 | 0.33755 | 0.30224 | 7917.0215 | -8 | -41 | -61 | -96 |  | -1.11% | -3.092% | -5.456% | -2.985%
41 | 131789 |  | 729 | 1367 | 1179 | 3312 | 886.0879 | 1058.0328 | 1220.5496 | 0.27999 | 0.33433 | 0.35015 | 8360.9499 | 721 | 1326 | 1118 | 3215 | 882.0526 | 1040.5634 | 1160.0433 | 0.28613 | 0.33755 | 0.30224 | 7917.0215 | -8 | -41 | -61 | -97 |  | -1.11% | -3.092% | -5.456% | -3.017%
42 | 132032 |  | 729 | 1368 | 1179 | 3312 | 887.6371 | 1059.6111 | 1221.3203 | 0.28014 | 0.33441 | 0.34897 | 8349.8286 | 721 | 1326 | 1118 | 3216 | 882.0526 | 1040.5634 | 1160.0433 | 0.28613 | 0.33755 | 0.30224 | 7917.0215 | -8 | -42 | -61 | -96 |  | -1.11% | -3.167% | -5.456% | -2.985%
43 | 132275 |  | 729 | 1367 | 1179 | 3312 | 886.0879 | 1058.0328 | 1220.5496 | 0.27999 | 0.33433 | 0.35015 | 8360.9499 | 721 | 1326 | 1119 | 3215 | 881.0962 | 1039.8315 | 1160.6066 | 0.28593 | 0.33744 | 0.30383 | 7931.4246 | -8 | -41 | -60 | -97 |  | -1.11% | -3.092% | -5.362% | -3.017%
44 | 132517 |  | 729 | 1367 | 1179 | 3312 | 886.0879 | 1058.0328 | 1220.5496 | 0.27999 | 0.33433 | 0.35015 | 8360.9499 | 721 | 1326 | 1118 | 3216 | 882.0526 | 1040.5634 | 1160.0433 | 0.28613 | 0.33755 | 0.30224 | 7917.0215 | -8 | -41 | -61 | -96 |  | -1.11% | -3.092% | -5.456% | -2.985%
45 | 132760 |  | 729 | 1367 | 1179 | 3312 | 886.0879 | 1058.0328 | 1220.5496 | 0.27999 | 0.33433 | 0.35015 | 8360.9499 | 721 | 1326 | 1119 | 3215 | 881.0962 | 1039.8315 | 1160.6066 | 0.28593 | 0.33744 | 0.30383 | 7931.4246 | -8 | -41 | -60 | -97 |  | -1.11% | -3.092% | -5.362% | -3.017%
46 | 133002 |  | 729 | 1367 | 1179 | 3312 | 886.0879 | 1058.0328 | 1220.5496 | 0.27999 | 0.33433 | 0.35015 | 8360.9499 | 721 | 1326 | 1118 | 3215 | 882.0526 | 1040.5634 | 1160.0433 | 0.28613 | 0.33755 | 0.30224 | 7917.0215 | -8 | -41 | -61 | -97 |  | -1.11% | -3.092% | -5.456% | -3.017%
47 | 133244 |  | 729 | 1367 | 1179 | 3312 | 886.0879 | 1058.0328 | 1220.5496 | 0.27999 | 0.33433 | 0.35015 | 8360.9499 | 721 | 1326 | 1118 | 3215 | 882.0526 | 1040.5634 | 1160.0433 | 0.28613 | 0.33755 | 0.30224 | 7917.0215 | -8 | -41 | -61 | -97 |  | -1.11% | -3.092% | -5.456% | -3.017%
48 | 133487 |  | 729 | 1367 | 1179 | 3312 | 886.0879 | 1058.0328 | 1220.5496 | 0.27999 | 0.33433 | 0.35015 | 8360.9499 | 721 | 1326 | 1118 | 3216 | 882.0526 | 1040.5634 | 1160.0433 | 0.28613 | 0.33755 | 0.30224 | 7917.0215 | -8 | -41 | -61 | -96 |  | -1.11% | -3.092% | -5.456% | -2.985%
49 | 133730 |  | 729 | 1367 | 1179 | 3312 | 886.0879 | 1058.0328 | 1220.5496 | 0.27999 | 0.33433 | 0.35015 | 8360.9499 | 721 | 1326 | 1119 | 3215 | 881.0962 | 1039.8315 | 1160.6066 | 0.28593 | 0.33744 | 0.30383 | 7931.4246 | -8 | -41 | -60 | -97 |  | -1.11% | -3.092% | -5.362% | -3.017%
Reading 4
0 | 145946 |  | 706 | 1311 | 1130 | 3184 | 849.4794 | 1012.9748 | 1165.4725 | 0.28055 | 0.33454 | 0.34591 | 8320.9248 | 710 | 1303 | 1098 | 3160 | 867.1193 | 1022.4703 | 1138.5524 | 0.28635 | 0.33766 | 0.30059 | 7902.0403 | 4 | -8 | -32 | -24 |  | 0.5634% | -0.614% | -2.914% | -0.7595%
1 | 146187 |  | 706 | 1311 | 1130 | 3184 | 849.4794 | 1012.9748 | 1165.4725 | 0.28055 | 0.33454 | 0.34591 | 8320.9248 | 710 | 1303 | 1098 | 3160 | 867.1193 | 1022.4703 | 1138.5524 | 0.28635 | 0.33766 | 0.30059 | 7902.0403 | 4 | -8 | -32 | -24 |  | 0.5634% | -0.614% | -2.914% | -0.7595%
2 | 146428 |  | 706 | 1311 | 1130 | 3184 | 849.4794 | 1012.9748 | 1165.4725 | 0.28055 | 0.33454 | 0.34591 | 8320.9248 | 710 | 1303 | 1098 | 3160 | 867.1193 | 1022.4703 | 1138.5524 | 0.28635 | 0.33766 | 0.30059 | 7902.0403 | 4 | -8 | -32 | -24 |  | 0.5634% | -0.614% | -2.914% | -0.7595%
3 | 146670 |  | 706 | 1311 | 1130 | 3184 | 849.4794 | 1012.9748 | 1165.4725 | 0.28055 | 0.33454 | 0.34591 | 8320.9248 | 710 | 1303 | 1098 | 3160 | 867.1193 | 1022.4703 | 1138.5524 | 0.28635 | 0.33766 | 0.30059 | 7902.0403 | 4 | -8 | -32 | -24 |  | 0.5634% | -0.614% | -2.914% | -0.7595%
4 | 146911 |  | 706 | 1311 | 1130 | 3184 | 849.4794 | 1012.9748 | 1165.4725 | 0.28055 | 0.33454 | 0.34591 | 8320.9248 | 710 | 1303 | 1098 | 3160 | 867.1193 | 1022.4703 | 1138.5524 | 0.28635 | 0.33766 | 0.30059 | 7902.0403 | 4 | -8 | -32 | -24 |  | 0.5634% | -0.614% | -2.914% | -0.7595%
5 | 147152 |  | 706 | 1311 | 1130 | 3184 | 849.4794 | 1012.9748 | 1165.4725 | 0.28055 | 0.33454 | 0.34591 | 8320.9248 | 710 | 1303 | 1098 | 3161 | 867.1193 | 1022.4703 | 1138.5524 | 0.28635 | 0.33766 | 0.30059 | 7902.0403 | 4 | -8 | -32 | -23 |  | 0.5634% | -0.614% | -2.914% | -0.7276%
6 | 147394 |  | 706 | 1312 | 1131 | 3184 | 850.0722 | 1013.8213 | 1166.8066 | 0.28049 | 0.33452 | 0.34638 | 8325.3865 | 710 | 1303 | 1098 | 3160 | 867.1193 | 1022.4703 | 1138.5524 | 0.28635 | 0.33766 | 0.30059 | 7902.0403 | 4 | -9 | -33 | -24 |  | 0.5634% | -0.6907% | -3.005% | -0.7595%
7 | 147636 |  | 706 | 1311 | 1130 | 3184 | 849.4794 | 1012.9748 | 1165.4725 | 0.28055 | 0.33454 | 0.34591 | 8320.9248 | 710 | 1303 | 1098 | 3161 | 867.1193 | 1022.4703 | 1138.5524 | 0.28635 | 0.33766 | 0.30059 | 7902.0403 | 4 | -8 | -32 | -23 |  | 0.5634% | -0.614% | -2.914% | -0.7276%
8 | 147876 |  | 706 | 1311 | 1130 | 3184 | 849.4794 | 1012.9748 | 1165.4725 | 0.28055 | 0.33454 | 0.34591 | 8320.9248 | 710 | 1303 | 1098 | 3160 | 867.1193 | 1022.4703 | 1138.5524 | 0.28635 | 0.33766 | 0.30059 | 7902.0403 | 4 | -8 | -32 | -24 |  | 0.5634% | -0.614% | -2.914% | -0.7595%
9 | 148118 |  | 706 | 1311 | 1131 | 3184 | 848.523 | 1012.2429 | 1166.0358 | 0.28034 | 0.33443 | 0.34761 | 8336.935 | 710 | 1303 | 1098 | 3161 | 867.1193 | 1022.4703 | 1138.5524 | 0.28635 | 0.33766 | 0.30059 | 7902.0403 | 4 | -8 | -33 | -23 |  | 0.5634% | -0.614% | -3.005% | -0.7276%
10 | 148360 |  | 706 | 1311 | 1130 | 3184 | 849.4794 | 1012.9748 | 1165.4725 | 0.28055 | 0.33454 | 0.34591 | 8320.9248 | 710 | 1303 | 1098 | 3161 | 867.1193 | 1022.4703 | 1138.5524 | 0.28635 | 0.33766 | 0.30059 | 7902.0403 | 4 | -8 | -32 | -23 |  | 0.5634% | -0.614% | -2.914% | -0.7276%
11 | 148602 |  | 706 | 1312 | 1130 | 3184 | 851.0287 | 1014.5532 | 1166.2432 | 0.2807 | 0.33463 | 0.34469 | 8309.4365 | 711 | 1303 | 1099 | 3161 | 866.0201 | 1021.4138 | 1138.4337 | 0.28621 | 0.33756 | 0.30175 | 7912.5991 | 5 | -9 | -31 | -23 |  | 0.7032% | -0.6907% | -2.821% | -0.7276%
12 | 148844 |  | 706 | 1312 | 1131 | 3184 | 850.0722 | 1013.8213 | 1166.8066 | 0.28049 | 0.33452 | 0.34638 | 8325.3865 | 710 | 1303 | 1099 | 3161 | 866.1629 | 1021.7384 | 1139.1157 | 0.28614 | 0.33754 | 0.3022 | 7916.6553 | 4 | -9 | -32 | -23 |  | 0.5634% | -0.6907% | -2.912% | -0.7276%
13 | 149087 |  | 706 | 1311 | 1131 | 3184 | 848.523 | 1012.2429 | 1166.0358 | 0.28034 | 0.33443 | 0.34761 | 8336.935 | 711 | 1303 | 1099 | 3162 | 866.0201 | 1021.4138 | 1138.4337 | 0.28621 | 0.33756 | 0.30175 | 7912.5991 | 5 | -8 | -32 | -22 |  | 0.7032% | -0.614% | -2.912% | -0.6958%
14 | 149329 |  | 706 | 1312 | 1130 | 3184 | 851.0287 | 1014.5532 | 1166.2432 | 0.2807 | 0.33463 | 0.34469 | 8309.4365 | 711 | 1303 | 1099 | 3161 | 866.0201 | 1021.4138 | 1138.4337 | 0.28621 | 0.33756 | 0.30175 | 7912.5991 | 5 | -9 | -31 | -23 |  | 0.7032% | -0.6907% | -2.821% | -0.7276%
15 | 149572 |  | 706 | 1312 | 1131 | 3184 | 850.0722 | 1013.8213 | 1166.8066 | 0.28049 | 0.33452 | 0.34638 | 8325.3865 | 711 | 1304 | 1099 | 3162 | 867.5693 | 1022.9921 | 1139.2044 | 0.28635 | 0.33765 | 0.30064 | 7902.4924 | 5 | -8 | -32 | -22 |  | 0.7032% | -0.6135% | -2.912% | -0.6958%
16 | 149814 |  | 706 | 1311 | 1131 | 3184 | 848.523 | 1012.2429 | 1166.0358 | 0.28034 | 0.33443 | 0.34761 | 8336.935 | 711 | 1303 | 1099 | 3161 | 866.0201 | 1021.4138 | 1138.4337 | 0.28621 | 0.33756 | 0.30175 | 7912.5991 | 5 | -8 | -32 | -23 |  | 0.7032% | -0.614% | -2.912% | -0.7276%
17 | 150056 |  | 706 | 1312 | 1130 | 3185 | 851.0287 | 1014.5532 | 1166.2432 | 0.2807 | 0.33463 | 0.34469 | 8309.4365 | 711 | 1304 | 1099 | 3162 | 867.5693 | 1022.9921 | 1139.2044 | 0.28635 | 0.33765 | 0.30064 | 7902.4924 | 5 | -8 | -31 | -23 |  | 0.7032% | -0.6135% | -2.821% | -0.7274%
18 | 150299 |  | 706 | 1312 | 1131 | 3185 | 850.0722 | 1013.8213 | 1166.8066 | 0.28049 | 0.33452 | 0.34638 | 8325.3865 | 710 | 1303 | 1098 | 3161 | 867.1193 | 1022.4703 | 1138.5524 | 0.28635 | 0.33766 | 0.30059 | 7902.0403 | 4 | -9 | -33 | -24 |  | 0.5634% | -0.6907% | -3.005% | -0.7593%
19 | 150542 |  | 706 | 1312 | 1131 | 3185 | 850.0722 | 1013.8213 | 1166.8066 | 0.28049 | 0.33452 | 0.34638 | 8325.3865 | 711 | 1303 | 1099 | 3161 | 866.0201 | 1021.4138 | 1138.4337 | 0.28621 | 0.33756 | 0.30175 | 7912.5991 | 5 | -9 | -32 | -24 |  | 0.7032% | -0.6907% | -2.912% | -0.7593%
20 | 150784 |  | 706 | 1312 | 1131 | 3185 | 850.0722 | 1013.8213 | 1166.8066 | 0.28049 | 0.33452 | 0.34638 | 8325.3865 | 711 | 1303 | 1099 | 3161 | 866.0201 | 1021.4138 | 1138.4337 | 0.28621 | 0.33756 | 0.30175 | 7912.5991 | 5 | -9 | -32 | -24 |  | 0.7032% | -0.6907% | -2.912% | -0.7593%
21 | 151026 |  | 706 | 1312 | 1131 | 3185 | 850.0722 | 1013.8213 | 1166.8066 | 0.28049 | 0.33452 | 0.34638 | 8325.3865 | 711 | 1303 | 1099 | 3162 | 866.0201 | 1021.4138 | 1138.4337 | 0.28621 | 0.33756 | 0.30175 | 7912.5991 | 5 | -9 | -32 | -23 |  | 0.7032% | -0.6907% | -2.912% | -0.7274%
22 | 151269 |  | 706 | 1312 | 1131 | 3186 | 850.0722 | 1013.8213 | 1166.8066 | 0.28049 | 0.33452 | 0.34638 | 8325.3865 | 710 | 1303 | 1099 | 3161 | 866.1629 | 1021.7384 | 1139.1157 | 0.28614 | 0.33754 | 0.3022 | 7916.6553 | 4 | -9 | -32 | -25 |  | 0.5634% | -0.6907% | -2.912% | -0.7909%
23 | 151512 |  | 706 | 1312 | 1131 | 3186 | 850.0722 | 1013.8213 | 1166.8066 | 0.28049 | 0.33452 | 0.34638 | 8325.3865 | 711 | 1304 | 1099 | 3162 | 867.5693 | 1022.9921 | 1139.2044 | 0.28635 | 0.33765 | 0.30064 | 7902.4924 | 5 | -8 | -32 | -24 |  | 0.7032% | -0.6135% | -2.912% | -0.759%
24 | 151754 |  | 706 | 1312 | 1131 | 3186 | 850.0722 | 1013.8213 | 1166.8066 | 0.28049 | 0.33452 | 0.34638 | 8325.3865 | 710 | 1303 | 1099 | 3162 | 866.1629 | 1021.7384 | 1139.1157 | 0.28614 | 0.33754 | 0.3022 | 7916.6553 | 4 | -9 | -32 | -24 |  | 0.5634% | -0.6907% | -2.912% | -0.759%
25 | 151996 |  | 706 | 1312 | 1131 | 3186 | 850.0722 | 1013.8213 | 1166.8066 | 0.28049 | 0.33452 | 0.34638 | 8325.3865 | 711 | 1304 | 1099 | 3162 | 867.5693 | 1022.9921 | 1139.2044 | 0.28635 | 0.33765 | 0.30064 | 7902.4924 | 5 | -8 | -32 | -24 |  | 0.7032% | -0.6135% | -2.912% | -0.759%
26 | 152239 |  | 706 | 1312 | 1131 | 3186 | 850.0722 | 1013.8213 | 1166.8066 | 0.28049 | 0.33452 | 0.34638 | 8325.3865 | 711 | 1304 | 1099 | 3162 | 867.5693 | 1022.9921 | 1139.2044 | 0.28635 | 0.33765 | 0.30064 | 7902.4924 | 5 | -8 | -32 | -24 |  | 0.7032% | -0.6135% | -2.912% | -0.759%
27 | 152481 |  | 706 | 1312 | 1131 | 3186 | 850.0722 | 1013.8213 | 1166.8066 | 0.28049 | 0.33452 | 0.34638 | 8325.3865 | 711 | 1304 | 1099 | 3162 | 867.5693 | 1022.9921 | 1139.2044 | 0.28635 | 0.33765 | 0.30064 | 7902.4924 | 5 | -8 | -32 | -24 |  | 0.7032% | -0.6135% | -2.912% | -0.759%
28 | 152724 |  | 706 | 1312 | 1131 | 3186 | 850.0722 | 1013.8213 | 1166.8066 | 0.28049 | 0.33452 | 0.34638 | 8325.3865 | 711 | 1304 | 1099 | 3162 | 867.5693 | 1022.9921 | 1139.2044 | 0.28635 | 0.33765 | 0.30064 | 7902.4924 | 5 | -8 | -32 | -24 |  | 0.7032% | -0.6135% | -2.912% | -0.759%
29 | 152966 |  | 706 | 1312 | 1132 | 3186 | 849.1158 | 1013.0894 | 1167.3699 | 0.28028 | 0.3344 | 0.34808 | 8341.3964 | 711 | 1304 | 1099 | 3163 | 867.5693 | 1022.9921 | 1139.2044 | 0.28635 | 0.33765 | 0.30064 | 7902.4924 | 5 | -8 | -33 | -23 |  | 0.7032% | -0.6135% | -3.003% | -0.7272%
30 | 153208 |  | 706 | 1312 | 1132 | 3187 | 849.1158 | 1013.0894 | 1167.3699 | 0.28028 | 0.3344 | 0.34808 | 8341.3964 | 711 | 1304 | 1099 | 3163 | 867.5693 | 1022.9921 | 1139.2044 | 0.28635 | 0.33765 | 0.30064 | 7902.4924 | 5 | -8 | -33 | -24 |  | 0.7032% | -0.6135% | -3.003% | -0.7588%
31 | 153451 |  | 706 | 1313 | 1131 | 3187 | 851.6215 | 1015.3996 | 1167.5773 | 0.28064 | 0.33461 | 0.34516 | 8313.8936 | 711 | 1304 | 1099 | 3162 | 867.5693 | 1022.9921 | 1139.2044 | 0.28635 | 0.33765 | 0.30064 | 7902.4924 | 5 | -9 | -32 | -25 |  | 0.7032% | -0.6902% | -2.912% | -0.7906%
32 | 153694 |  | 706 | 1313 | 1132 | 3187 | 850.6651 | 1014.6677 | 1168.1406 | 0.28043 | 0.33449 | 0.34685 | 8329.8434 | 711 | 1304 | 1099 | 3162 | 867.5693 | 1022.9921 | 1139.2044 | 0.28635 | 0.33765 | 0.30064 | 7902.4924 | 5 | -9 | -33 | -25 |  | 0.7032% | -0.6902% | -3.003% | -0.7906%
33 | 153935 |  | 706 | 1312 | 1132 | 3187 | 849.1158 | 1013.0894 | 1167.3699 | 0.28028 | 0.3344 | 0.34808 | 8341.3964 | 711 | 1304 | 1099 | 3163 | 867.5693 | 1022.9921 | 1139.2044 | 0.28635 | 0.33765 | 0.30064 | 7902.4924 | 5 | -8 | -33 | -24 |  | 0.7032% | -0.6135% | -3.003% | -0.7588%
34 | 154178 |  | 706 | 1313 | 1131 | 3187 | 851.6215 | 1015.3996 | 1167.5773 | 0.28064 | 0.33461 | 0.34516 | 8313.8936 | 711 | 1304 | 1099 | 3162 | 867.5693 | 1022.9921 | 1139.2044 | 0.28635 | 0.33765 | 0.30064 | 7902.4924 | 5 | -9 | -32 | -25 |  | 0.7032% | -0.6902% | -2.912% | -0.7906%
35 | 154421 |  | 706 | 1313 | 1132 | 3187 | 850.6651 | 1014.6677 | 1168.1406 | 0.28043 | 0.33449 | 0.34685 | 8329.8434 | 711 | 1304 | 1099 | 3163 | 867.5693 | 1022.9921 | 1139.2044 | 0.28635 | 0.33765 | 0.30064 | 7902.4924 | 5 | -9 | -33 | -24 |  | 0.7032% | -0.6902% | -3.003% | -0.7588%
36 | 154663 |  | 706 | 1313 | 1132 | 3187 | 850.6651 | 1014.6677 | 1168.1406 | 0.28043 | 0.33449 | 0.34685 | 8329.8434 | 711 | 1304 | 1099 | 3163 | 867.5693 | 1022.9921 | 1139.2044 | 0.28635 | 0.33765 | 0.30064 | 7902.4924 | 5 | -9 | -33 | -24 |  | 0.7032% | -0.6902% | -3.003% | -0.7588%
37 | 154905 |  | 706 | 1313 | 1131 | 3187 | 851.6215 | 1015.3996 | 1167.5773 | 0.28064 | 0.33461 | 0.34516 | 8313.8936 | 711 | 1304 | 1099 | 3163 | 867.5693 | 1022.9921 | 1139.2044 | 0.28635 | 0.33765 | 0.30064 | 7902.4924 | 5 | -9 | -32 | -24 |  | 0.7032% | -0.6902% | -2.912% | -0.7588%
38 | 155148 |  | 707 | 1313 | 1132 | 3187 | 850.5223 | 1014.3431 | 1167.4586 | 0.28049 | 0.33451 | 0.34641 | 8325.6555 | 711 | 1304 | 1099 | 3163 | 867.5693 | 1022.9921 | 1139.2044 | 0.28635 | 0.33765 | 0.30064 | 7902.4924 | 4 | -9 | -33 | -24 |  | 0.5626% | -0.6902% | -3.003% | -0.7588%
39 | 155390 |  | 707 | 1313 | 1132 | 3188 | 850.5223 | 1014.3431 | 1167.4586 | 0.28049 | 0.33451 | 0.34641 | 8325.6555 | 711 | 1304 | 1099 | 3163 | 867.5693 | 1022.9921 | 1139.2044 | 0.28635 | 0.33765 | 0.30064 | 7902.4924 | 4 | -9 | -33 | -25 |  | 0.5626% | -0.6902% | -3.003% | -0.7904%
40 | 155633 |  | 707 | 1313 | 1132 | 3188 | 850.5223 | 1014.3431 | 1167.4586 | 0.28049 | 0.33451 | 0.34641 | 8325.6555 | 711 | 1304 | 1099 | 3163 | 867.5693 | 1022.9921 | 1139.2044 | 0.28635 | 0.33765 | 0.30064 | 7902.4924 | 4 | -9 | -33 | -25 |  | 0.5626% | -0.6902% | -3.003% | -0.7904%
41 | 155876 |  | 706 | 1313 | 1132 | 3187 | 850.6651 | 1014.6677 | 1168.1406 | 0.28043 | 0.33449 | 0.34685 | 8329.8434 | 711 | 1304 | 1099 | 3163 | 867.5693 | 1022.9921 | 1139.2044 | 0.28635 | 0.33765 | 0.30064 | 7902.4924 | 5 | -9 | -33 | -24 |  | 0.7032% | -0.6902% | -3.003% | -0.7588%
42 | 156118 |  | 707 | 1313 | 1132 | 3188 | 850.5223 | 1014.3431 | 1167.4586 | 0.28049 | 0.33451 | 0.34641 | 8325.6555 | 711 | 1304 | 1099 | 3163 | 867.5693 | 1022.9921 | 1139.2044 | 0.28635 | 0.33765 | 0.30064 | 7902.4924 | 4 | -9 | -33 | -25 |  | 0.5626% | -0.6902% | -3.003% | -0.7904%
43 | 156360 |  | 707 | 1313 | 1132 | 3188 | 850.5223 | 1014.3431 | 1167.4586 | 0.28049 | 0.33451 | 0.34641 | 8325.6555 | 711 | 1304 | 1099 | 3163 | 867.5693 | 1022.9921 | 1139.2044 | 0.28635 | 0.33765 | 0.30064 | 7902.4924 | 4 | -9 | -33 | -25 |  | 0.5626% | -0.6902% | -3.003% | -0.7904%
44 | 156603 |  | 706 | 1313 | 1132 | 3188 | 850.6651 | 1014.6677 | 1168.1406 | 0.28043 | 0.33449 | 0.34685 | 8329.8434 | 711 | 1304 | 1099 | 3163 | 867.5693 | 1022.9921 | 1139.2044 | 0.28635 | 0.33765 | 0.30064 | 7902.4924 | 5 | -9 | -33 | -25 |  | 0.7032% | -0.6902% | -3.003% | -0.7904%
45 | 156846 |  | 707 | 1313 | 1132 | 3188 | 850.5223 | 1014.3431 | 1167.4586 | 0.28049 | 0.33451 | 0.34641 | 8325.6555 | 711 | 1304 | 1099 | 3163 | 867.5693 | 1022.9921 | 1139.2044 | 0.28635 | 0.33765 | 0.30064 | 7902.4924 | 4 | -9 | -33 | -25 |  | 0.5626% | -0.6902% | -3.003% | -0.7904%
46 | 157087 |  | 707 | 1313 | 1132 | 3188 | 850.5223 | 1014.3431 | 1167.4586 | 0.28049 | 0.33451 | 0.34641 | 8325.6555 | 711 | 1304 | 1100 | 3163 | 866.6129 | 1022.2602 | 1139.7677 | 0.28614 | 0.33753 | 0.30225 | 7917.1016 | 4 | -9 | -32 | -25 |  | 0.5626% | -0.6902% | -2.909% | -0.7904%
47 | 157330 |  | 707 | 1313 | 1132 | 3189 | 850.5223 | 1014.3431 | 1167.4586 | 0.28049 | 0.33451 | 0.34641 | 8325.6555 | 711 | 1304 | 1099 | 3164 | 867.5693 | 1022.9921 | 1139.2044 | 0.28635 | 0.33765 | 0.30064 | 7902.4924 | 4 | -9 | -33 | -25 |  | 0.5626% | -0.6902% | -3.003% | -0.7901%
48 | 157573 |  | 707 | 1313 | 1132 | 3188 | 850.5223 | 1014.3431 | 1167.4586 | 0.28049 | 0.33451 | 0.34641 | 8325.6555 | 711 | 1304 | 1100 | 3164 | 866.6129 | 1022.2602 | 1139.7677 | 0.28614 | 0.33753 | 0.30225 | 7917.1016 | 4 | -9 | -32 | -24 |  | 0.5626% | -0.6902% | -2.909% | -0.7585%
49 | 157815 |  | 707 | 1313 | 1132 | 3189 | 850.5223 | 1014.3431 | 1167.4586 | 0.28049 | 0.33451 | 0.34641 | 8325.6555 | 711 | 1304 | 1099 | 3164 | 867.5693 | 1022.9921 | 1139.2044 | 0.28635 | 0.33765 | 0.30064 | 7902.4924 | 4 | -9 | -33 | -25 |  | 0.5626% | -0.6902% | -3.003% | -0.7901%
Reading 5
0 | 170032 |  | 674 | 1243 | 1071 | 3023 | 805.1295 | 959.2175 | 1101.6516 | 0.28092 | 0.33469 | 0.34304 | 8293.9674 | 681 | 1244 | 1047 | 3020 | 828.6329 | 976.0891 | 1084.1285 | 0.28684 | 0.33788 | 0.29696 | 7869.1655 | 7 | 1 | -24 | -3 |  | 1.028% | 0.08039% | -2.292% | -0.09934%
1 | 170272 |  | 674 | 1243 | 1070 | 3023 | 806.0859 | 959.9494 | 1101.0883 | 0.28115 | 0.33481 | 0.34126 | 8277.2081 | 681 | 1244 | 1047 | 3019 | 828.6329 | 976.0891 | 1084.1285 | 0.28684 | 0.33788 | 0.29696 | 7869.1655 | 7 | 1 | -23 | -4 |  | 1.028% | 0.08039% | -2.197% | -0.1325%
2 | 170514 |  | 674 | 1243 | 1071 | 3023 | 805.1295 | 959.2175 | 1101.6516 | 0.28092 | 0.33469 | 0.34304 | 8293.9674 | 681 | 1244 | 1047 | 3020 | 828.6329 | 976.0891 | 1084.1285 | 0.28684 | 0.33788 | 0.29696 | 7869.1655 | 7 | 1 | -24 | -3 |  | 1.028% | 0.08039% | -2.292% | -0.09934%
3 | 170756 |  | 674 | 1243 | 1071 | 3024 | 805.1295 | 959.2175 | 1101.6516 | 0.28092 | 0.33469 | 0.34304 | 8293.9674 | 681 | 1244 | 1047 | 3020 | 828.6329 | 976.0891 | 1084.1285 | 0.28684 | 0.33788 | 0.29696 | 7869.1655 | 7 | 1 | -24 | -4 |  | 1.028% | 0.08039% | -2.292% | -0.1325%
4 | 170996 |  | 674 | 1243 | 1071 | 3024 | 805.1295 | 959.2175 | 1101.6516 | 0.28092 | 0.33469 | 0.34304 | 8293.9674 | 681 | 1244 | 1047 | 3021 | 828.6329 | 976.0891 | 1084.1285 | 0.28684 | 0.33788 | 0.29696 | 7869.1655 | 7 | 1 | -24 | -3 |  | 1.028% | 0.08039% | -2.292% | -0.0993%
5 | 171238 |  | 674 | 1243 | 1071 | 3024 | 805.1295 | 959.2175 | 1101.6516 | 0.28092 | 0.33469 | 0.34304 | 8293.9674 | 681 | 1244 | 1047 | 3020 | 828.6329 | 976.0891 | 1084.1285 | 0.28684 | 0.33788 | 0.29696 | 7869.1655 | 7 | 1 | -24 | -4 |  | 1.028% | 0.08039% | -2.292% | -0.1325%
6 | 171480 |  | 674 | 1243 | 1071 | 3025 | 805.1295 | 959.2175 | 1101.6516 | 0.28092 | 0.33469 | 0.34304 | 8293.9674 | 682 | 1245 | 1047 | 3021 | 830.0393 | 977.3428 | 1084.2173 | 0.28705 | 0.33799 | 0.29533 | 7854.5072 | 8 | 2 | -24 | -4 |  | 1.173% | 0.1606% | -2.292% | -0.1324%
7 | 171721 |  | 674 | 1244 | 1072 | 3025 | 805.7224 | 960.0639 | 1102.9857 | 0.28086 | 0.33466 | 0.34355 | 8298.6859 | 681 | 1244 | 1047 | 3021 | 828.6329 | 976.0891 | 1084.1285 | 0.28684 | 0.33788 | 0.29696 | 7869.1655 | 7 | 0 | -25 | -4 |  | 1.028% | 0% | -2.388% | -0.1324%
8 | 171962 |  | 674 | 1243 | 1071 | 3025 | 805.1295 | 959.2175 | 1101.6516 | 0.28092 | 0.33469 | 0.34304 | 8293.9674 | 682 | 1245 | 1048 | 3021 | 829.0829 | 976.6109 | 1084.7806 | 0.28683 | 0.33787 | 0.29701 | 7869.6536 | 8 | 2 | -23 | -4 |  | 1.173% | 0.1606% | -2.195% | -0.1324%
9 | 172204 |  | 674 | 1244 | 1071 | 3026 | 806.6788 | 960.7958 | 1102.4224 | 0.28108 | 0.33478 | 0.34176 | 8281.9266 | 682 | 1245 | 1047 | 3021 | 830.0393 | 977.3428 | 1084.2173 | 0.28705 | 0.33799 | 0.29533 | 7854.5072 | 8 | 1 | -24 | -5 |  | 1.173% | 0.08032% | -2.292% | -0.1655%
10 | 172445 |  | 674 | 1244 | 1072 | 3026 | 805.7224 | 960.0639 | 1102.9857 | 0.28086 | 0.33466 | 0.34355 | 8298.6859 | 682 | 1245 | 1048 | 3022 | 829.0829 | 976.6109 | 1084.7806 | 0.28683 | 0.33787 | 0.29701 | 7869.6536 | 8 | 1 | -24 | -4 |  | 1.173% | 0.08032% | -2.29% | -0.1324%
11 | 172688 |  | 675 | 1244 | 1072 | 3026 | 805.5795 | 959.7393 | 1102.3037 | 0.28092 | 0.33468 | 0.34308 | 8294.267 | 682 | 1245 | 1047 | 3021 | 830.0393 | 977.3428 | 1084.2173 | 0.28705 | 0.33799 | 0.29533 | 7854.5072 | 7 | 1 | -25 | -5 |  | 1.026% | 0.08032% | -2.388% | -0.1655%
12 | 172930 |  | 675 | 1244 | 1072 | 3026 | 805.5795 | 959.7393 | 1102.3037 | 0.28092 | 0.33468 | 0.34308 | 8294.267 | 682 | 1245 | 1048 | 3022 | 829.0829 | 976.6109 | 1084.7806 | 0.28683 | 0.33787 | 0.29701 | 7869.6536 | 7 | 1 | -24 | -4 |  | 1.026% | 0.08032% | -2.29% | -0.1324%
13 | 173172 |  | 675 | 1244 | 1072 | 3027 | 805.5795 | 959.7393 | 1102.3037 | 0.28092 | 0.33468 | 0.34308 | 8294.267 | 682 | 1245 | 1048 | 3022 | 829.0829 | 976.6109 | 1084.7806 | 0.28683 | 0.33787 | 0.29701 | 7869.6536 | 7 | 1 | -24 | -5 |  | 1.026% | 0.08032% | -2.29% | -0.1655%
14 | 173415 |  | 675 | 1244 | 1072 | 3027 | 805.5795 | 959.7393 | 1102.3037 | 0.28092 | 0.33468 | 0.34308 | 8294.267 | 682 | 1245 | 1048 | 3022 | 829.0829 | 976.6109 | 1084.7806 | 0.28683 | 0.33787 | 0.29701 | 7869.6536 | 7 | 1 | -24 | -5 |  | 1.026% | 0.08032% | -2.29% | -0.1655%
15 | 173658 |  | 675 | 1245 | 1072 | 3027 | 807.1288 | 961.3176 | 1103.0744 | 0.28108 | 0.33478 | 0.34179 | 8282.2314 | 682 | 1245 | 1048 | 3022 | 829.0829 | 976.6109 | 1084.7806 | 0.28683 | 0.33787 | 0.29701 | 7869.6536 | 7 | 0 | -24 | -5 |  | 1.026% | 0% | -2.29% | -0.1655%
16 | 173899 |  | 675 | 1245 | 1073 | 3028 | 806.1724 | 960.5857 | 1103.6377 | 0.28086 | 0.33465 | 0.34358 | 8298.9829 | 682 | 1245 | 1048 | 3023 | 829.0829 | 976.6109 | 1084.7806 | 0.28683 | 0.33787 | 0.29701 | 7869.6536 | 7 | 0 | -25 | -5 |  | 1.026% | 0% | -2.385% | -0.1654%
17 | 174142 |  | 675 | 1245 | 1072 | 3028 | 807.1288 | 961.3176 | 1103.0744 | 0.28108 | 0.33478 | 0.34179 | 8282.2314 | 682 | 1245 | 1048 | 3023 | 829.0829 | 976.6109 | 1084.7806 | 0.28683 | 0.33787 | 0.29701 | 7869.6536 | 7 | 0 | -24 | -5 |  | 1.026% | 0% | -2.29% | -0.1654%
18 | 174385 |  | 675 | 1245 | 1072 | 3028 | 807.1288 | 961.3176 | 1103.0744 | 0.28108 | 0.33478 | 0.34179 | 8282.2314 | 682 | 1246 | 1048 | 3023 | 830.6321 | 978.1892 | 1085.5513 | 0.28698 | 0.33796 | 0.29586 | 7859.2227 | 7 | 1 | -24 | -5 |  | 1.026% | 0.08026% | -2.29% | -0.1654%
19 | 174627 |  | 675 | 1245 | 1073 | 3029 | 806.1724 | 960.5857 | 1103.6377 | 0.28086 | 0.33465 | 0.34358 | 8298.9829 | 682 | 1246 | 1048 | 3023 | 830.6321 | 978.1892 | 1085.5513 | 0.28698 | 0.33796 | 0.29586 | 7859.2227 | 7 | 1 | -25 | -6 |  | 1.026% | 0.08026% | -2.385% | -0.1985%
20 | 174870 |  | 675 | 1245 | 1073 | 3029 | 806.1724 | 960.5857 | 1103.6377 | 0.28086 | 0.33465 | 0.34358 | 8298.9829 | 682 | 1246 | 1048 | 3024 | 830.6321 | 978.1892 | 1085.5513 | 0.28698 | 0.33796 | 0.29586 | 7859.2227 | 7 | 1 | -25 | -5 |  | 1.026% | 0.08026% | -2.385% | -0.1653%
21 | 175112 |  | 675 | 1245 | 1073 | 3029 | 806.1724 | 960.5857 | 1103.6377 | 0.28086 | 0.33465 | 0.34358 | 8298.9829 | 682 | 1246 | 1048 | 3023 | 830.6321 | 978.1892 | 1085.5513 | 0.28698 | 0.33796 | 0.29586 | 7859.2227 | 7 | 1 | -25 | -6 |  | 1.026% | 0.08026% | -2.385% | -0.1985%
22 | 175354 |  | 675 | 1245 | 1073 | 3030 | 806.1724 | 960.5857 | 1103.6377 | 0.28086 | 0.33465 | 0.34358 | 8298.9829 | 682 | 1246 | 1049 | 3024 | 829.6757 | 977.4573 | 1086.1146 | 0.28676 | 0.33784 | 0.29753 | 7874.3701 | 7 | 1 | -24 | -6 |  | 1.026% | 0.08026% | -2.288% | -0.1984%
23 | 175597 |  | 675 | 1245 | 1073 | 3030 | 806.1724 | 960.5857 | 1103.6377 | 0.28086 | 0.33465 | 0.34358 | 8298.9829 | 682 | 1246 | 1048 | 3024 | 830.6321 | 978.1892 | 1085.5513 | 0.28698 | 0.33796 | 0.29586 | 7859.2227 | 7 | 1 | -25 | -6 |  | 1.026% | 0.08026% | -2.385% | -0.1984%
24 | 175840 |  | 675 | 1246 | 1074 | 3030 | 806.7652 | 961.4322 | 1104.9718 | 0.28079 | 0.33462 | 0.34408 | 8303.6936 | 682 | 1246 | 1049 | 3025 | 829.6757 | 977.4573 | 1086.1146 | 0.28676 | 0.33784 | 0.29753 | 7874.3701 | 7 | 0 | -25 | -5 |  | 1.026% | 0% | -2.383% | -0.1653%
25 | 176081 |  | 675 | 1246 | 1074 | 3031 | 806.7652 | 961.4322 | 1104.9718 | 0.28079 | 0.33462 | 0.34408 | 8303.6936 | 682 | 1246 | 1049 | 3025 | 829.6757 | 977.4573 | 1086.1146 | 0.28676 | 0.33784 | 0.29753 | 7874.3701 | 7 | 0 | -25 | -6 |  | 1.026% | 0% | -2.383% | -0.1983%
26 | 176324 |  | 676 | 1246 | 1074 | 3031 | 806.6224 | 961.1075 | 1104.2897 | 0.28086 | 0.33465 | 0.34361 | 8299.2797 | 682 | 1246 | 1049 | 3025 | 829.6757 | 977.4573 | 1086.1146 | 0.28676 | 0.33784 | 0.29753 | 7874.3701 | 6 | 0 | -25 | -6 |  | 0.8798% | 0% | -2.383% | -0.1983%
27 | 176567 |  | 676 | 1246 | 1074 | 3031 | 806.6224 | 961.1075 | 1104.2897 | 0.28086 | 0.33465 | 0.34361 | 8299.2797 | 682 | 1246 | 1049 | 3025 | 829.6757 | 977.4573 | 1086.1146 | 0.28676 | 0.33784 | 0.29753 | 7874.3701 | 6 | 0 | -25 | -6 |  | 0.8798% | 0% | -2.383% | -0.1983%
28 | 176809 |  | 675 | 1246 | 1074 | 3031 | 806.7652 | 961.4322 | 1104.9718 | 0.28079 | 0.33462 | 0.34408 | 8303.6936 | 683 | 1247 | 1049 | 3026 | 831.0821 | 978.711 | 1086.2033 | 0.28698 | 0.33795 | 0.29591 | 7859.7141 | 8 | 1 | -25 | -5 |  | 1.171% | 0.08019% | -2.383% | -0.1652%
29 | 177051 |  | 676 | 1247 | 1074 | 3032 | 808.1716 | 962.6859 | 1105.0605 | 0.28101 | 0.33474 | 0.34233 | 8287.2442 | 682 | 1247 | 1049 | 3026 | 831.2249 | 979.0357 | 1086.8854 | 0.28691 | 0.33793 | 0.29638 | 7863.9332 | 6 | 0 | -25 | -6 |  | 0.8798% | 0% | -2.383% | -0.1983%
30 | 177294 |  | 676 | 1247 | 1074 | 3032 | 808.1716 | 962.6859 | 1105.0605 | 0.28101 | 0.33474 | 0.34233 | 8287.2442 | 683 | 1247 | 1049 | 3026 | 831.0821 | 978.711 | 1086.2033 | 0.28698 | 0.33795 | 0.29591 | 7859.7141 | 7 | 0 | -25 | -6 |  | 1.025% | 0% | -2.383% | -0.1983%
31 | 177537 |  | 676 | 1247 | 1074 | 3032 | 808.1716 | 962.6859 | 1105.0605 | 0.28101 | 0.33474 | 0.34233 | 8287.2442 | 682 | 1247 | 1049 | 3026 | 831.2249 | 979.0357 | 1086.8854 | 0.28691 | 0.33793 | 0.29638 | 7863.9332 | 6 | 0 | -25 | -6 |  | 0.8798% | 0% | -2.383% | -0.1983%
32 | 177779 |  | 676 | 1247 | 1074 | 3033 | 808.1716 | 962.6859 | 1105.0605 | 0.28101 | 0.33474 | 0.34233 | 8287.2442 | 683 | 1247 | 1050 | 3027 | 830.1257 | 977.9791 | 1086.7667 | 0.28676 | 0.33783 | 0.29759 | 7874.8553 | 7 | 0 | -24 | -6 |  | 1.025% | 0% | -2.286% | -0.1982%
33 | 178022 |  | 676 | 1247 | 1075 | 3033 | 807.2152 | 961.954 | 1105.6238 | 0.28079 | 0.33462 | 0.34411 | 8303.9878 | 683 | 1247 | 1049 | 3027 | 831.0821 | 978.711 | 1086.2033 | 0.28698 | 0.33795 | 0.29591 | 7859.7141 | 7 | 0 | -26 | -6 |  | 1.025% | 0% | -2.479% | -0.1982%
34 | 178264 |  | 676 | 1247 | 1075 | 3033 | 807.2152 | 961.954 | 1105.6238 | 0.28079 | 0.33462 | 0.34411 | 8303.9878 | 683 | 1247 | 1050 | 3027 | 830.1257 | 977.9791 | 1086.7667 | 0.28676 | 0.33783 | 0.29759 | 7874.8553 | 7 | 0 | -25 | -6 |  | 1.025% | 0% | -2.381% | -0.1982%
35 | 178506 |  | 676 | 1247 | 1075 | 3034 | 807.2152 | 961.954 | 1105.6238 | 0.28079 | 0.33462 | 0.34411 | 8303.9878 | 683 | 1247 | 1050 | 3027 | 830.1257 | 977.9791 | 1086.7667 | 0.28676 | 0.33783 | 0.29759 | 7874.8553 | 7 | 0 | -25 | -7 |  | 1.025% | 0% | -2.381% | -0.2313%
36 | 178749 |  | 676 | 1248 | 1075 | 3034 | 808.7644 | 963.5323 | 1106.3945 | 0.28095 | 0.33471 | 0.34283 | 8291.9471 | 683 | 1248 | 1050 | 3028 | 831.675 | 979.5575 | 1087.5374 | 0.28691 | 0.33792 | 0.29643 | 7864.4221 | 7 | 0 | -25 | -6 |  | 1.025% | 0% | -2.381% | -0.1982%
37 | 178992 |  | 676 | 1247 | 1075 | 3035 | 807.2152 | 961.954 | 1105.6238 | 0.28079 | 0.33462 | 0.34411 | 8303.9878 | 683 | 1247 | 1050 | 3028 | 830.1257 | 977.9791 | 1086.7667 | 0.28676 | 0.33783 | 0.29759 | 7874.8553 | 7 | 0 | -25 | -7 |  | 1.025% | 0% | -2.381% | -0.2312%
38 | 179233 |  | 676 | 1248 | 1075 | 3035 | 808.7644 | 963.5323 | 1106.3945 | 0.28095 | 0.33471 | 0.34283 | 8291.9471 | 683 | 1248 | 1050 | 3028 | 831.675 | 979.5575 | 1087.5374 | 0.28691 | 0.33792 | 0.29643 | 7864.4221 | 7 | 0 | -25 | -7 |  | 1.025% | 0% | -2.381% | -0.2312%
39 | 179476 |  | 676 | 1248 | 1075 | 3035 | 808.7644 | 963.5323 | 1106.3945 | 0.28095 | 0.33471 | 0.34283 | 8291.9471 | 683 | 1248 | 1050 | 3028 | 831.675 | 979.5575 | 1087.5374 | 0.28691 | 0.33792 | 0.29643 | 7864.4221 | 7 | 0 | -25 | -7 |  | 1.025% | 0% | -2.381% | -0.2312%
40 | 179719 |  | 676 | 1248 | 1075 | 3036 | 808.7644 | 963.5323 | 1106.3945 | 0.28095 | 0.33471 | 0.34283 | 8291.9471 | 683 | 1248 | 1050 | 3029 | 831.675 | 979.5575 | 1087.5374 | 0.28691 | 0.33792 | 0.29643 | 7864.4221 | 7 | 0 | -25 | -7 |  | 1.025% | 0% | -2.381% | -0.2311%
41 | 179961 |  | 676 | 1248 | 1075 | 3036 | 808.7644 | 963.5323 | 1106.3945 | 0.28095 | 0.33471 | 0.34283 | 8291.9471 | 683 | 1248 | 1050 | 3028 | 831.675 | 979.5575 | 1087.5374 | 0.28691 | 0.33792 | 0.29643 | 7864.4221 | 7 | 0 | -25 | -8 |  | 1.025% | 0% | -2.381% | -0.2642%
42 | 180203 |  | 676 | 1248 | 1076 | 3036 | 807.808 | 962.8004 | 1106.9578 | 0.28073 | 0.33459 | 0.34461 | 8308.6906 | 683 | 1248 | 1050 | 3029 | 831.675 | 979.5575 | 1087.5374 | 0.28691 | 0.33792 | 0.29643 | 7864.4221 | 7 | 0 | -26 | -7 |  | 1.025% | 0% | -2.476% | -0.2311%
43 | 180446 |  | 677 | 1248 | 1076 | 3036 | 807.6652 | 962.4758 | 1106.2758 | 0.28079 | 0.33461 | 0.34414 | 8304.2817 | 683 | 1248 | 1050 | 3029 | 831.675 | 979.5575 | 1087.5374 | 0.28691 | 0.33792 | 0.29643 | 7864.4221 | 6 | 0 | -26 | -7 |  | 0.8785% | 0% | -2.476% | -0.2311%
44 | 180688 |  | 677 | 1249 | 1076 | 3037 | 809.2145 | 964.0542 | 1107.0466 | 0.28095 | 0.3347 | 0.34286 | 8292.2463 | 683 | 1248 | 1050 | 3029 | 831.675 | 979.5575 | 1087.5374 | 0.28691 | 0.33792 | 0.29643 | 7864.4221 | 6 | -1 | -26 | -8 |  | 0.8785% | -0.08013% | -2.476% | -0.2641%
45 | 180931 |  | 677 | 1249 | 1076 | 3037 | 809.2145 | 964.0542 | 1107.0466 | 0.28095 | 0.3347 | 0.34286 | 8292.2463 | 683 | 1248 | 1050 | 3029 | 831.675 | 979.5575 | 1087.5374 | 0.28691 | 0.33792 | 0.29643 | 7864.4221 | 6 | -1 | -26 | -8 |  | 0.8785% | -0.08013% | -2.476% | -0.2641%
46 | 181173 |  | 677 | 1249 | 1076 | 3038 | 809.2145 | 964.0542 | 1107.0466 | 0.28095 | 0.3347 | 0.34286 | 8292.2463 | 683 | 1248 | 1050 | 3030 | 831.675 | 979.5575 | 1087.5374 | 0.28691 | 0.33792 | 0.29643 | 7864.4221 | 6 | -1 | -26 | -8 |  | 0.8785% | -0.08013% | -2.476% | -0.264%
47 | 181415 |  | 677 | 1249 | 1076 | 3038 | 809.2145 | 964.0542 | 1107.0466 | 0.28095 | 0.3347 | 0.34286 | 8292.2463 | 683 | 1248 | 1051 | 3030 | 830.7185 | 978.8256 | 1088.1007 | 0.28669 | 0.3378 | 0.29811 | 7879.5644 | 6 | -1 | -25 | -8 |  | 0.8785% | -0.08013% | -2.379% | -0.264%
48 | 181658 |  | 677 | 1249 | 1077 | 3038 | 808.258 | 963.3222 | 1107.6099 | 0.28072 | 0.33458 | 0.34464 | 8308.982 | 683 | 1248 | 1050 | 3030 | 831.675 | 979.5575 | 1087.5374 | 0.28691 | 0.33792 | 0.29643 | 7864.4221 | 6 | -1 | -27 | -8 |  | 0.8785% | -0.08013% | -2.571% | -0.264%
49 | 181901 |  | 677 | 1249 | 1077 | 3039 | 808.258 | 963.3222 | 1107.6099 | 0.28072 | 0.33458 | 0.34464 | 8308.982 | 683 | 1249 | 1051 | 3030 | 832.2678 | 980.4039 | 1088.8714 | 0.28684 | 0.33789 | 0.29695 | 7869.1252 | 6 | 0 | -26 | -9 |  | 0.8785% | 0% | -2.474% | -0.297%

## Solid Blue (rerun)
TCS34725_INTEGRATIONTIME_50MS, TCS34725_GAIN_1X
|  | Mean | 716.38 | 1337.924 | 1153.932 | 3245.404 | 866.8199 | 1034.5848 | 1192.6257 | 0.28018 | 0.33439 | 0.34873 | 8347.6388 | 708.604 | 1298.2 | 1093.828 | 3149.976 | 863.8725 | 1018.4009 | 1133.4548 | 0.28646 | 0.3377 | 0.29979 | 7894.8185 |  |  |  |  | Max | 1.318% | 0.241% | -2.099% | 0.03309%
|  | Stddev | 25.4874 | 58.5706 | 51.3249 | 136.2941 | 38.0206 | 46.6171 | 56.6907 | 0.00053439 | 0.00022007 | 0.0041102 | 38.8057 | 15.6056 | 31.3173 | 27.2093 | 75.2751 | 20.2791 | 24.4593 | 28.8289 | 0.00029579 | 0.00014508 | 0.0022322 | 20.2111 |  |  |  |  | Min | -2.925% | -5.623% | -8.213% | -5.449%
|  |  | Assay | [10 empty] | Control | [10 empty] | Control - Assay |  |  |  |  | Control - Assay (%)
n | t |  | R | G | B | C | X | Y | Z | xc | yc | n | T | R | G | B | C | X | Y | Z | xc | yc | n | T | R | G | B | C |  | R | G | B | C
Reading 1
0 | 73751 |  | 739 | 1390 | 1199 | 3367 | 901.164 | 1076.4505 | 1242.7226 | 0.27984 | 0.33427 | 0.35136 | 8372.3862 | 718 | 1316 | 1109 | 3193 | 875.5964 | 1032.3409 | 1149.3122 | 0.2864 | 0.33767 | 0.30026 | 7899.0201 | -21 | -74 | -90 | -174 |  | -2.925% | -5.623% | -8.115% | -5.449%
1 | 73992 |  | 739 | 1390 | 1199 | 3366 | 901.164 | 1076.4505 | 1242.7226 | 0.27984 | 0.33427 | 0.35136 | 8372.3862 | 718 | 1316 | 1109 | 3193 | 875.5964 | 1032.3409 | 1149.3122 | 0.2864 | 0.33767 | 0.30026 | 7899.0201 | -21 | -74 | -90 | -173 |  | -2.925% | -5.623% | -8.115% | -5.418%
2 | 74232 |  | 739 | 1389 | 1199 | 3366 | 899.6148 | 1074.8721 | 1241.9519 | 0.27969 | 0.33418 | 0.35252 | 8383.4017 | 718 | 1316 | 1109 | 3193 | 875.5964 | 1032.3409 | 1149.3122 | 0.2864 | 0.33767 | 0.30026 | 7899.0201 | -21 | -73 | -90 | -173 |  | -2.925% | -5.547% | -8.115% | -5.418%
3 | 74472 |  | 739 | 1390 | 1199 | 3366 | 901.164 | 1076.4505 | 1242.7226 | 0.27984 | 0.33427 | 0.35136 | 8372.3862 | 718 | 1316 | 1108 | 3193 | 876.5528 | 1033.0728 | 1148.7489 | 0.28661 | 0.33778 | 0.29867 | 7884.6059 | -21 | -74 | -91 | -173 |  | -2.925% | -5.623% | -8.213% | -5.418%
4 | 74713 |  | 739 | 1389 | 1199 | 3366 | 899.6148 | 1074.8721 | 1241.9519 | 0.27969 | 0.33418 | 0.35252 | 8383.4017 | 718 | 1316 | 1109 | 3193 | 875.5964 | 1032.3409 | 1149.3122 | 0.2864 | 0.33767 | 0.30026 | 7899.0201 | -21 | -73 | -90 | -173 |  | -2.925% | -5.547% | -8.115% | -5.418%
5 | 74953 |  | 739 | 1390 | 1199 | 3366 | 901.164 | 1076.4505 | 1242.7226 | 0.27984 | 0.33427 | 0.35136 | 8372.3862 | 718 | 1316 | 1108 | 3193 | 876.5528 | 1033.0728 | 1148.7489 | 0.28661 | 0.33778 | 0.29867 | 7884.6059 | -21 | -74 | -91 | -173 |  | -2.925% | -5.623% | -8.213% | -5.418%
6 | 75193 |  | 739 | 1389 | 1199 | 3366 | 899.6148 | 1074.8721 | 1241.9519 | 0.27969 | 0.33418 | 0.35252 | 8383.4017 | 718 | 1316 | 1109 | 3193 | 875.5964 | 1032.3409 | 1149.3122 | 0.2864 | 0.33767 | 0.30026 | 7899.0201 | -21 | -73 | -90 | -173 |  | -2.925% | -5.547% | -8.115% | -5.418%
7 | 75433 |  | 739 | 1389 | 1199 | 3366 | 899.6148 | 1074.8721 | 1241.9519 | 0.27969 | 0.33418 | 0.35252 | 8383.4017 | 718 | 1316 | 1108 | 3193 | 876.5528 | 1033.0728 | 1148.7489 | 0.28661 | 0.33778 | 0.29867 | 7884.6059 | -21 | -73 | -91 | -173 |  | -2.925% | -5.547% | -8.213% | -5.418%
8 | 75674 |  | 739 | 1389 | 1199 | 3366 | 899.6148 | 1074.8721 | 1241.9519 | 0.27969 | 0.33418 | 0.35252 | 8383.4017 | 718 | 1316 | 1109 | 3193 | 875.5964 | 1032.3409 | 1149.3122 | 0.2864 | 0.33767 | 0.30026 | 7899.0201 | -21 | -73 | -90 | -173 |  | -2.925% | -5.547% | -8.115% | -5.418%
9 | 75915 |  | 739 | 1389 | 1199 | 3366 | 899.6148 | 1074.8721 | 1241.9519 | 0.27969 | 0.33418 | 0.35252 | 8383.4017 | 718 | 1316 | 1109 | 3193 | 875.5964 | 1032.3409 | 1149.3122 | 0.2864 | 0.33767 | 0.30026 | 7899.0201 | -21 | -73 | -90 | -173 |  | -2.925% | -5.547% | -8.115% | -5.418%
10 | 76154 |  | 739 | 1390 | 1199 | 3366 | 901.164 | 1076.4505 | 1242.7226 | 0.27984 | 0.33427 | 0.35136 | 8372.3862 | 718 | 1316 | 1109 | 3193 | 875.5964 | 1032.3409 | 1149.3122 | 0.2864 | 0.33767 | 0.30026 | 7899.0201 | -21 | -74 | -90 | -173 |  | -2.925% | -5.623% | -8.115% | -5.418%
11 | 76396 |  | 739 | 1389 | 1199 | 3366 | 899.6148 | 1074.8721 | 1241.9519 | 0.27969 | 0.33418 | 0.35252 | 8383.4017 | 718 | 1316 | 1109 | 3193 | 875.5964 | 1032.3409 | 1149.3122 | 0.2864 | 0.33767 | 0.30026 | 7899.0201 | -21 | -73 | -90 | -173 |  | -2.925% | -5.547% | -8.115% | -5.418%
12 | 76638 |  | 739 | 1389 | 1199 | 3366 | 899.6148 | 1074.8721 | 1241.9519 | 0.27969 | 0.33418 | 0.35252 | 8383.4017 | 718 | 1316 | 1109 | 3193 | 875.5964 | 1032.3409 | 1149.3122 | 0.2864 | 0.33767 | 0.30026 | 7899.0201 | -21 | -73 | -90 | -173 |  | -2.925% | -5.547% | -8.115% | -5.418%
13 | 76879 |  | 739 | 1389 | 1199 | 3366 | 899.6148 | 1074.8721 | 1241.9519 | 0.27969 | 0.33418 | 0.35252 | 8383.4017 | 718 | 1316 | 1109 | 3193 | 875.5964 | 1032.3409 | 1149.3122 | 0.2864 | 0.33767 | 0.30026 | 7899.0201 | -21 | -73 | -90 | -173 |  | -2.925% | -5.547% | -8.115% | -5.418%
14 | 77120 |  | 739 | 1389 | 1199 | 3366 | 899.6148 | 1074.8721 | 1241.9519 | 0.27969 | 0.33418 | 0.35252 | 8383.4017 | 718 | 1316 | 1109 | 3193 | 875.5964 | 1032.3409 | 1149.3122 | 0.2864 | 0.33767 | 0.30026 | 7899.0201 | -21 | -73 | -90 | -173 |  | -2.925% | -5.547% | -8.115% | -5.418%
15 | 77362 |  | 739 | 1389 | 1199 | 3366 | 899.6148 | 1074.8721 | 1241.9519 | 0.27969 | 0.33418 | 0.35252 | 8383.4017 | 718 | 1316 | 1109 | 3193 | 875.5964 | 1032.3409 | 1149.3122 | 0.2864 | 0.33767 | 0.30026 | 7899.0201 | -21 | -73 | -90 | -173 |  | -2.925% | -5.547% | -8.115% | -5.418%
16 | 77603 |  | 739 | 1389 | 1199 | 3365 | 899.6148 | 1074.8721 | 1241.9519 | 0.27969 | 0.33418 | 0.35252 | 8383.4017 | 718 | 1316 | 1108 | 3192 | 876.5528 | 1033.0728 | 1148.7489 | 0.28661 | 0.33778 | 0.29867 | 7884.6059 | -21 | -73 | -91 | -173 |  | -2.925% | -5.547% | -8.213% | -5.42%
17 | 77845 |  | 739 | 1389 | 1199 | 3365 | 899.6148 | 1074.8721 | 1241.9519 | 0.27969 | 0.33418 | 0.35252 | 8383.4017 | 718 | 1316 | 1109 | 3193 | 875.5964 | 1032.3409 | 1149.3122 | 0.2864 | 0.33767 | 0.30026 | 7899.0201 | -21 | -73 | -90 | -172 |  | -2.925% | -5.547% | -8.115% | -5.387%
18 | 78086 |  | 739 | 1389 | 1199 | 3365 | 899.6148 | 1074.8721 | 1241.9519 | 0.27969 | 0.33418 | 0.35252 | 8383.4017 | 718 | 1316 | 1108 | 3193 | 876.5528 | 1033.0728 | 1148.7489 | 0.28661 | 0.33778 | 0.29867 | 7884.6059 | -21 | -73 | -91 | -172 |  | -2.925% | -5.547% | -8.213% | -5.387%
19 | 78327 |  | 739 | 1389 | 1199 | 3365 | 899.6148 | 1074.8721 | 1241.9519 | 0.27969 | 0.33418 | 0.35252 | 8383.4017 | 718 | 1316 | 1109 | 3193 | 875.5964 | 1032.3409 | 1149.3122 | 0.2864 | 0.33767 | 0.30026 | 7899.0201 | -21 | -73 | -90 | -172 |  | -2.925% | -5.547% | -8.115% | -5.387%
20 | 78569 |  | 739 | 1389 | 1199 | 3365 | 899.6148 | 1074.8721 | 1241.9519 | 0.27969 | 0.33418 | 0.35252 | 8383.4017 | 718 | 1316 | 1108 | 3192 | 876.5528 | 1033.0728 | 1148.7489 | 0.28661 | 0.33778 | 0.29867 | 7884.6059 | -21 | -73 | -91 | -173 |  | -2.925% | -5.547% | -8.213% | -5.42%
21 | 78811 |  | 739 | 1389 | 1199 | 3365 | 899.6148 | 1074.8721 | 1241.9519 | 0.27969 | 0.33418 | 0.35252 | 8383.4017 | 718 | 1316 | 1109 | 3193 | 875.5964 | 1032.3409 | 1149.3122 | 0.2864 | 0.33767 | 0.30026 | 7899.0201 | -21 | -73 | -90 | -172 |  | -2.925% | -5.547% | -8.115% | -5.387%
22 | 79051 |  | 739 | 1389 | 1199 | 3365 | 899.6148 | 1074.8721 | 1241.9519 | 0.27969 | 0.33418 | 0.35252 | 8383.4017 | 718 | 1316 | 1108 | 3192 | 876.5528 | 1033.0728 | 1148.7489 | 0.28661 | 0.33778 | 0.29867 | 7884.6059 | -21 | -73 | -91 | -173 |  | -2.925% | -5.547% | -8.213% | -5.42%
23 | 79293 |  | 739 | 1389 | 1199 | 3365 | 899.6148 | 1074.8721 | 1241.9519 | 0.27969 | 0.33418 | 0.35252 | 8383.4017 | 718 | 1316 | 1109 | 3192 | 875.5964 | 1032.3409 | 1149.3122 | 0.2864 | 0.33767 | 0.30026 | 7899.0201 | -21 | -73 | -90 | -173 |  | -2.925% | -5.547% | -8.115% | -5.42%
24 | 79535 |  | 739 | 1389 | 1198 | 3365 | 900.5712 | 1075.604 | 1241.3886 | 0.27989 | 0.33429 | 0.35091 | 8368.1952 | 718 | 1316 | 1108 | 3192 | 876.5528 | 1033.0728 | 1148.7489 | 0.28661 | 0.33778 | 0.29867 | 7884.6059 | -21 | -73 | -90 | -173 |  | -2.925% | -5.547% | -8.123% | -5.42%
25 | 79776 |  | 739 | 1389 | 1199 | 3365 | 899.6148 | 1074.8721 | 1241.9519 | 0.27969 | 0.33418 | 0.35252 | 8383.4017 | 718 | 1316 | 1109 | 3192 | 875.5964 | 1032.3409 | 1149.3122 | 0.2864 | 0.33767 | 0.30026 | 7899.0201 | -21 | -73 | -90 | -173 |  | -2.925% | -5.547% | -8.115% | -5.42%
26 | 80017 |  | 739 | 1389 | 1199 | 3365 | 899.6148 | 1074.8721 | 1241.9519 | 0.27969 | 0.33418 | 0.35252 | 8383.4017 | 718 | 1316 | 1108 | 3193 | 876.5528 | 1033.0728 | 1148.7489 | 0.28661 | 0.33778 | 0.29867 | 7884.6059 | -21 | -73 | -91 | -172 |  | -2.925% | -5.547% | -8.213% | -5.387%
27 | 80259 |  | 739 | 1389 | 1199 | 3365 | 899.6148 | 1074.8721 | 1241.9519 | 0.27969 | 0.33418 | 0.35252 | 8383.4017 | 718 | 1316 | 1109 | 3192 | 875.5964 | 1032.3409 | 1149.3122 | 0.2864 | 0.33767 | 0.30026 | 7899.0201 | -21 | -73 | -90 | -173 |  | -2.925% | -5.547% | -8.115% | -5.42%
28 | 80500 |  | 739 | 1389 | 1199 | 3365 | 899.6148 | 1074.8721 | 1241.9519 | 0.27969 | 0.33418 | 0.35252 | 8383.4017 | 718 | 1316 | 1108 | 3192 | 876.5528 | 1033.0728 | 1148.7489 | 0.28661 | 0.33778 | 0.29867 | 7884.6059 | -21 | -73 | -91 | -173 |  | -2.925% | -5.547% | -8.213% | -5.42%
29 | 80742 |  | 739 | 1389 | 1198 | 3365 | 900.5712 | 1075.604 | 1241.3886 | 0.27989 | 0.33429 | 0.35091 | 8368.1952 | 718 | 1316 | 1109 | 3192 | 875.5964 | 1032.3409 | 1149.3122 | 0.2864 | 0.33767 | 0.30026 | 7899.0201 | -21 | -73 | -89 | -173 |  | -2.925% | -5.547% | -8.025% | -5.42%
30 | 80983 |  | 739 | 1389 | 1199 | 3364 | 899.6148 | 1074.8721 | 1241.9519 | 0.27969 | 0.33418 | 0.35252 | 8383.4017 | 718 | 1316 | 1108 | 3192 | 876.5528 | 1033.0728 | 1148.7489 | 0.28661 | 0.33778 | 0.29867 | 7884.6059 | -21 | -73 | -91 | -172 |  | -2.925% | -5.547% | -8.213% | -5.388%
31 | 81224 |  | 739 | 1389 | 1198 | 3365 | 900.5712 | 1075.604 | 1241.3886 | 0.27989 | 0.33429 | 0.35091 | 8368.1952 | 718 | 1316 | 1109 | 3192 | 875.5964 | 1032.3409 | 1149.3122 | 0.2864 | 0.33767 | 0.30026 | 7899.0201 | -21 | -73 | -89 | -173 |  | -2.925% | -5.547% | -8.025% | -5.42%
32 | 81466 |  | 739 | 1389 | 1198 | 3364 | 900.5712 | 1075.604 | 1241.3886 | 0.27989 | 0.33429 | 0.35091 | 8368.1952 | 718 | 1316 | 1108 | 3192 | 876.5528 | 1033.0728 | 1148.7489 | 0.28661 | 0.33778 | 0.29867 | 7884.6059 | -21 | -73 | -90 | -172 |  | -2.925% | -5.547% | -8.123% | -5.388%
33 | 81708 |  | 739 | 1389 | 1199 | 3364 | 899.6148 | 1074.8721 | 1241.9519 | 0.27969 | 0.33418 | 0.35252 | 8383.4017 | 718 | 1316 | 1108 | 3192 | 876.5528 | 1033.0728 | 1148.7489 | 0.28661 | 0.33778 | 0.29867 | 7884.6059 | -21 | -73 | -91 | -172 |  | -2.925% | -5.547% | -8.213% | -5.388%
34 | 81948 |  | 739 | 1388 | 1198 | 3364 | 899.022 | 1074.0256 | 1240.6178 | 0.27975 | 0.33421 | 0.35208 | 8379.2067 | 718 | 1316 | 1108 | 3192 | 876.5528 | 1033.0728 | 1148.7489 | 0.28661 | 0.33778 | 0.29867 | 7884.6059 | -21 | -72 | -90 | -172 |  | -2.925% | -5.471% | -8.123% | -5.388%
35 | 82190 |  | 739 | 1389 | 1199 | 3364 | 899.6148 | 1074.8721 | 1241.9519 | 0.27969 | 0.33418 | 0.35252 | 8383.4017 | 718 | 1316 | 1108 | 3192 | 876.5528 | 1033.0728 | 1148.7489 | 0.28661 | 0.33778 | 0.29867 | 7884.6059 | -21 | -73 | -91 | -172 |  | -2.925% | -5.547% | -8.213% | -5.388%
36 | 82432 |  | 738 | 1388 | 1198 | 3364 | 899.1648 | 1074.3503 | 1241.2998 | 0.27969 | 0.33419 | 0.3525 | 8383.1729 | 718 | 1316 | 1108 | 3192 | 876.5528 | 1033.0728 | 1148.7489 | 0.28661 | 0.33778 | 0.29867 | 7884.6059 | -20 | -72 | -90 | -172 |  | -2.786% | -5.471% | -8.123% | -5.388%
37 | 82673 |  | 739 | 1388 | 1198 | 3364 | 899.022 | 1074.0256 | 1240.6178 | 0.27975 | 0.33421 | 0.35208 | 8379.2067 | 718 | 1315 | 1108 | 3192 | 875.0036 | 1031.4944 | 1147.9782 | 0.28647 | 0.3377 | 0.29976 | 7894.5588 | -21 | -73 | -90 | -172 |  | -2.925% | -5.551% | -8.123% | -5.388%
38 | 82914 |  | 739 | 1388 | 1199 | 3364 | 898.0656 | 1073.2937 | 1241.1811 | 0.27955 | 0.3341 | 0.35369 | 8394.4676 | 718 | 1316 | 1109 | 3192 | 875.5964 | 1032.3409 | 1149.3122 | 0.2864 | 0.33767 | 0.30026 | 7899.0201 | -21 | -72 | -90 | -172 |  | -2.925% | -5.471% | -8.115% | -5.388%
39 | 83155 |  | 738 | 1388 | 1198 | 3364 | 899.1648 | 1074.3503 | 1241.2998 | 0.27969 | 0.33419 | 0.3525 | 8383.1729 | 718 | 1315 | 1108 | 3192 | 875.0036 | 1031.4944 | 1147.9782 | 0.28647 | 0.3377 | 0.29976 | 7894.5588 | -20 | -73 | -90 | -172 |  | -2.786% | -5.551% | -8.123% | -5.388%
40 | 83397 |  | 739 | 1388 | 1198 | 3363 | 899.022 | 1074.0256 | 1240.6178 | 0.27975 | 0.33421 | 0.35208 | 8379.2067 | 718 | 1316 | 1109 | 3192 | 875.5964 | 1032.3409 | 1149.3122 | 0.2864 | 0.33767 | 0.30026 | 7899.0201 | -21 | -72 | -89 | -171 |  | -2.925% | -5.471% | -8.025% | -5.357%
41 | 83639 |  | 738 | 1388 | 1198 | 3363 | 899.1648 | 1074.3503 | 1241.2998 | 0.27969 | 0.33419 | 0.3525 | 8383.1729 | 718 | 1315 | 1108 | 3191 | 875.0036 | 1031.4944 | 1147.9782 | 0.28647 | 0.3377 | 0.29976 | 7894.5588 | -20 | -73 | -90 | -172 |  | -2.786% | -5.551% | -8.123% | -5.39%
42 | 83879 |  | 738 | 1388 | 1198 | 3363 | 899.1648 | 1074.3503 | 1241.2998 | 0.27969 | 0.33419 | 0.3525 | 8383.1729 | 718 | 1316 | 1109 | 3192 | 875.5964 | 1032.3409 | 1149.3122 | 0.2864 | 0.33767 | 0.30026 | 7899.0201 | -20 | -72 | -89 | -171 |  | -2.786% | -5.471% | -8.025% | -5.357%
43 | 84121 |  | 738 | 1388 | 1198 | 3363 | 899.1648 | 1074.3503 | 1241.2998 | 0.27969 | 0.33419 | 0.3525 | 8383.1729 | 718 | 1315 | 1108 | 3191 | 875.0036 | 1031.4944 | 1147.9782 | 0.28647 | 0.3377 | 0.29976 | 7894.5588 | -20 | -73 | -90 | -172 |  | -2.786% | -5.551% | -8.123% | -5.39%
44 | 84363 |  | 738 | 1388 | 1198 | 3363 | 899.1648 | 1074.3503 | 1241.2998 | 0.27969 | 0.33419 | 0.3525 | 8383.1729 | 718 | 1316 | 1108 | 3192 | 876.5528 | 1033.0728 | 1148.7489 | 0.28661 | 0.33778 | 0.29867 | 7884.6059 | -20 | -72 | -90 | -171 |  | -2.786% | -5.471% | -8.123% | -5.357%
45 | 84604 |  | 739 | 1388 | 1198 | 3363 | 899.022 | 1074.0256 | 1240.6178 | 0.27975 | 0.33421 | 0.35208 | 8379.2067 | 718 | 1315 | 1108 | 3191 | 875.0036 | 1031.4944 | 1147.9782 | 0.28647 | 0.3377 | 0.29976 | 7894.5588 | -21 | -73 | -90 | -172 |  | -2.925% | -5.551% | -8.123% | -5.39%
46 | 84845 |  | 739 | 1388 | 1198 | 3363 | 899.022 | 1074.0256 | 1240.6178 | 0.27975 | 0.33421 | 0.35208 | 8379.2067 | 718 | 1315 | 1108 | 3192 | 875.0036 | 1031.4944 | 1147.9782 | 0.28647 | 0.3377 | 0.29976 | 7894.5588 | -21 | -73 | -90 | -171 |  | -2.925% | -5.551% | -8.123% | -5.357%
47 | 85087 |  | 738 | 1388 | 1198 | 3363 | 899.1648 | 1074.3503 | 1241.2998 | 0.27969 | 0.33419 | 0.3525 | 8383.1729 | 718 | 1315 | 1108 | 3191 | 875.0036 | 1031.4944 | 1147.9782 | 0.28647 | 0.3377 | 0.29976 | 7894.5588 | -20 | -73 | -90 | -172 |  | -2.786% | -5.551% | -8.123% | -5.39%
48 | 85328 |  | 738 | 1388 | 1198 | 3363 | 899.1648 | 1074.3503 | 1241.2998 | 0.27969 | 0.33419 | 0.3525 | 8383.1729 | 718 | 1316 | 1109 | 3192 | 875.5964 | 1032.3409 | 1149.3122 | 0.2864 | 0.33767 | 0.30026 | 7899.0201 | -20 | -72 | -89 | -171 |  | -2.786% | -5.471% | -8.025% | -5.357%
49 | 85570 |  | 738 | 1388 | 1198 | 3363 | 899.1648 | 1074.3503 | 1241.2998 | 0.27969 | 0.33419 | 0.3525 | 8383.1729 | 718 | 1315 | 1108 | 3192 | 875.0036 | 1031.4944 | 1147.9782 | 0.28647 | 0.3377 | 0.29976 | 7894.5588 | -20 | -73 | -90 | -171 |  | -2.786% | -5.551% | -8.123% | -5.357%
Reading 2
0 | 97785 |  | 740 | 1394 | 1204 | 3377 | 902.4361 | 1078.7797 | 1247.9401 | 0.27947 | 0.33407 | 0.35431 | 8400.3598 | 726 | 1335 | 1126 | 3239 | 887.6304 | 1047.2901 | 1168.0764 | 0.28606 | 0.33751 | 0.30284 | 7922.485 | -14 | -59 | -78 | -138 |  | -1.928% | -4.419% | -6.927% | -4.261%
1 | 98025 |  | 740 | 1395 | 1204 | 3377 | 903.9854 | 1080.3581 | 1248.7108 | 0.27961 | 0.33416 | 0.35315 | 8389.333 | 726 | 1335 | 1126 | 3238 | 887.6304 | 1047.2901 | 1168.0764 | 0.28606 | 0.33751 | 0.30284 | 7922.485 | -14 | -60 | -78 | -139 |  | -1.928% | -4.494% | -6.927% | -4.293%
2 | 98266 |  | 740 | 1395 | 1204 | 3377 | 903.9854 | 1080.3581 | 1248.7108 | 0.27961 | 0.33416 | 0.35315 | 8389.333 | 726 | 1335 | 1126 | 3238 | 887.6304 | 1047.2901 | 1168.0764 | 0.28606 | 0.33751 | 0.30284 | 7922.485 | -14 | -60 | -78 | -139 |  | -1.928% | -4.494% | -6.927% | -4.293%
3 | 98506 |  | 740 | 1395 | 1204 | 3377 | 903.9854 | 1080.3581 | 1248.7108 | 0.27961 | 0.33416 | 0.35315 | 8389.333 | 726 | 1335 | 1126 | 3238 | 887.6304 | 1047.2901 | 1168.0764 | 0.28606 | 0.33751 | 0.30284 | 7922.485 | -14 | -60 | -78 | -139 |  | -1.928% | -4.494% | -6.927% | -4.293%
4 | 98746 |  | 740 | 1395 | 1204 | 3377 | 903.9854 | 1080.3581 | 1248.7108 | 0.27961 | 0.33416 | 0.35315 | 8389.333 | 727 | 1335 | 1126 | 3239 | 887.4876 | 1046.9655 | 1167.3943 | 0.28612 | 0.33753 | 0.30241 | 7918.5266 | -13 | -60 | -78 | -138 |  | -1.788% | -4.494% | -6.927% | -4.261%
5 | 98987 |  | 740 | 1395 | 1204 | 3377 | 903.9854 | 1080.3581 | 1248.7108 | 0.27961 | 0.33416 | 0.35315 | 8389.333 | 726 | 1335 | 1126 | 3239 | 887.6304 | 1047.2901 | 1168.0764 | 0.28606 | 0.33751 | 0.30284 | 7922.485 | -14 | -60 | -78 | -138 |  | -1.928% | -4.494% | -6.927% | -4.261%
6 | 99227 |  | 740 | 1395 | 1204 | 3377 | 903.9854 | 1080.3581 | 1248.7108 | 0.27961 | 0.33416 | 0.35315 | 8389.333 | 727 | 1335 | 1126 | 3239 | 887.4876 | 1046.9655 | 1167.3943 | 0.28612 | 0.33753 | 0.30241 | 7918.5266 | -13 | -60 | -78 | -138 |  | -1.788% | -4.494% | -6.927% | -4.261%
7 | 99467 |  | 740 | 1395 | 1204 | 3377 | 903.9854 | 1080.3581 | 1248.7108 | 0.27961 | 0.33416 | 0.35315 | 8389.333 | 726 | 1335 | 1126 | 3239 | 887.6304 | 1047.2901 | 1168.0764 | 0.28606 | 0.33751 | 0.30284 | 7922.485 | -14 | -60 | -78 | -138 |  | -1.928% | -4.494% | -6.927% | -4.261%
8 | 99707 |  | 740 | 1395 | 1204 | 3377 | 903.9854 | 1080.3581 | 1248.7108 | 0.27961 | 0.33416 | 0.35315 | 8389.333 | 727 | 1335 | 1126 | 3239 | 887.4876 | 1046.9655 | 1167.3943 | 0.28612 | 0.33753 | 0.30241 | 7918.5266 | -13 | -60 | -78 | -138 |  | -1.788% | -4.494% | -6.927% | -4.261%
9 | 99948 |  | 740 | 1395 | 1204 | 3377 | 903.9854 | 1080.3581 | 1248.7108 | 0.27961 | 0.33416 | 0.35315 | 8389.333 | 727 | 1335 | 1126 | 3239 | 887.4876 | 1046.9655 | 1167.3943 | 0.28612 | 0.33753 | 0.30241 | 7918.5266 | -13 | -60 | -78 | -138 |  | -1.788% | -4.494% | -6.927% | -4.261%
10 | 100189 |  | 740 | 1395 | 1204 | 3377 | 903.9854 | 1080.3581 | 1248.7108 | 0.27961 | 0.33416 | 0.35315 | 8389.333 | 727 | 1335 | 1126 | 3239 | 887.4876 | 1046.9655 | 1167.3943 | 0.28612 | 0.33753 | 0.30241 | 7918.5266 | -13 | -60 | -78 | -138 |  | -1.788% | -4.494% | -6.927% | -4.261%
11 | 100430 |  | 740 | 1395 | 1204 | 3377 | 903.9854 | 1080.3581 | 1248.7108 | 0.27961 | 0.33416 | 0.35315 | 8389.333 | 726 | 1335 | 1126 | 3239 | 887.6304 | 1047.2901 | 1168.0764 | 0.28606 | 0.33751 | 0.30284 | 7922.485 | -14 | -60 | -78 | -138 |  | -1.928% | -4.494% | -6.927% | -4.261%
12 | 100673 |  | 740 | 1395 | 1204 | 3377 | 903.9854 | 1080.3581 | 1248.7108 | 0.27961 | 0.33416 | 0.35315 | 8389.333 | 727 | 1335 | 1126 | 3239 | 887.4876 | 1046.9655 | 1167.3943 | 0.28612 | 0.33753 | 0.30241 | 7918.5266 | -13 | -60 | -78 | -138 |  | -1.788% | -4.494% | -6.927% | -4.261%
13 | 100916 |  | 740 | 1395 | 1204 | 3377 | 903.9854 | 1080.3581 | 1248.7108 | 0.27961 | 0.33416 | 0.35315 | 8389.333 | 726 | 1335 | 1126 | 3239 | 887.6304 | 1047.2901 | 1168.0764 | 0.28606 | 0.33751 | 0.30284 | 7922.485 | -14 | -60 | -78 | -138 |  | -1.928% | -4.494% | -6.927% | -4.261%
14 | 101158 |  | 740 | 1395 | 1204 | 3378 | 903.9854 | 1080.3581 | 1248.7108 | 0.27961 | 0.33416 | 0.35315 | 8389.333 | 727 | 1336 | 1126 | 3239 | 889.0368 | 1048.5438 | 1168.1651 | 0.28626 | 0.33761 | 0.30132 | 7908.6485 | -13 | -59 | -78 | -139 |  | -1.788% | -4.416% | -6.927% | -4.291%
15 | 101401 |  | 740 | 1395 | 1204 | 3378 | 903.9854 | 1080.3581 | 1248.7108 | 0.27961 | 0.33416 | 0.35315 | 8389.333 | 727 | 1335 | 1126 | 3239 | 887.4876 | 1046.9655 | 1167.3943 | 0.28612 | 0.33753 | 0.30241 | 7918.5266 | -13 | -60 | -78 | -139 |  | -1.788% | -4.494% | -6.927% | -4.291%
16 | 101643 |  | 740 | 1395 | 1204 | 3378 | 903.9854 | 1080.3581 | 1248.7108 | 0.27961 | 0.33416 | 0.35315 | 8389.333 | 727 | 1336 | 1126 | 3239 | 889.0368 | 1048.5438 | 1168.1651 | 0.28626 | 0.33761 | 0.30132 | 7908.6485 | -13 | -59 | -78 | -139 |  | -1.788% | -4.416% | -6.927% | -4.291%
17 | 101885 |  | 740 | 1395 | 1205 | 3378 | 903.029 | 1079.6262 | 1249.2742 | 0.27941 | 0.33405 | 0.35475 | 8404.5316 | 727 | 1335 | 1126 | 3239 | 887.4876 | 1046.9655 | 1167.3943 | 0.28612 | 0.33753 | 0.30241 | 7918.5266 | -13 | -60 | -79 | -139 |  | -1.788% | -4.494% | -7.016% | -4.291%
18 | 102128 |  | 740 | 1395 | 1204 | 3378 | 903.9854 | 1080.3581 | 1248.7108 | 0.27961 | 0.33416 | 0.35315 | 8389.333 | 727 | 1335 | 1126 | 3239 | 887.4876 | 1046.9655 | 1167.3943 | 0.28612 | 0.33753 | 0.30241 | 7918.5266 | -13 | -60 | -78 | -139 |  | -1.788% | -4.494% | -6.927% | -4.291%
19 | 102371 |  | 740 | 1395 | 1204 | 3378 | 903.9854 | 1080.3581 | 1248.7108 | 0.27961 | 0.33416 | 0.35315 | 8389.333 | 727 | 1335 | 1126 | 3239 | 887.4876 | 1046.9655 | 1167.3943 | 0.28612 | 0.33753 | 0.30241 | 7918.5266 | -13 | -60 | -78 | -139 |  | -1.788% | -4.494% | -6.927% | -4.291%
20 | 102612 |  | 740 | 1395 | 1205 | 3378 | 903.029 | 1079.6262 | 1249.2742 | 0.27941 | 0.33405 | 0.35475 | 8404.5316 | 727 | 1335 | 1126 | 3239 | 887.4876 | 1046.9655 | 1167.3943 | 0.28612 | 0.33753 | 0.30241 | 7918.5266 | -13 | -60 | -79 | -139 |  | -1.788% | -4.494% | -7.016% | -4.291%
21 | 102855 |  | 740 | 1395 | 1204 | 3378 | 903.9854 | 1080.3581 | 1248.7108 | 0.27961 | 0.33416 | 0.35315 | 8389.333 | 727 | 1335 | 1126 | 3239 | 887.4876 | 1046.9655 | 1167.3943 | 0.28612 | 0.33753 | 0.30241 | 7918.5266 | -13 | -60 | -78 | -139 |  | -1.788% | -4.494% | -6.927% | -4.291%
22 | 103098 |  | 740 | 1395 | 1204 | 3378 | 903.9854 | 1080.3581 | 1248.7108 | 0.27961 | 0.33416 | 0.35315 | 8389.333 | 727 | 1335 | 1126 | 3239 | 887.4876 | 1046.9655 | 1167.3943 | 0.28612 | 0.33753 | 0.30241 | 7918.5266 | -13 | -60 | -78 | -139 |  | -1.788% | -4.494% | -6.927% | -4.291%
23 | 103341 |  | 740 | 1395 | 1205 | 3378 | 903.029 | 1079.6262 | 1249.2742 | 0.27941 | 0.33405 | 0.35475 | 8404.5316 | 727 | 1335 | 1126 | 3239 | 887.4876 | 1046.9655 | 1167.3943 | 0.28612 | 0.33753 | 0.30241 | 7918.5266 | -13 | -60 | -79 | -139 |  | -1.788% | -4.494% | -7.016% | -4.291%
24 | 103582 |  | 740 | 1395 | 1204 | 3378 | 903.9854 | 1080.3581 | 1248.7108 | 0.27961 | 0.33416 | 0.35315 | 8389.333 | 727 | 1335 | 1126 | 3239 | 887.4876 | 1046.9655 | 1167.3943 | 0.28612 | 0.33753 | 0.30241 | 7918.5266 | -13 | -60 | -78 | -139 |  | -1.788% | -4.494% | -6.927% | -4.291%
25 | 103825 |  | 740 | 1395 | 1204 | 3378 | 903.9854 | 1080.3581 | 1248.7108 | 0.27961 | 0.33416 | 0.35315 | 8389.333 | 727 | 1335 | 1126 | 3239 | 887.4876 | 1046.9655 | 1167.3943 | 0.28612 | 0.33753 | 0.30241 | 7918.5266 | -13 | -60 | -78 | -139 |  | -1.788% | -4.494% | -6.927% | -4.291%
26 | 104068 |  | 740 | 1395 | 1204 | 3377 | 903.9854 | 1080.3581 | 1248.7108 | 0.27961 | 0.33416 | 0.35315 | 8389.333 | 727 | 1336 | 1127 | 3240 | 888.0804 | 1047.8119 | 1168.7284 | 0.28605 | 0.3375 | 0.30289 | 7922.918 | -13 | -59 | -77 | -137 |  | -1.788% | -4.416% | -6.832% | -4.228%
27 | 104310 |  | 740 | 1395 | 1204 | 3378 | 903.9854 | 1080.3581 | 1248.7108 | 0.27961 | 0.33416 | 0.35315 | 8389.333 | 727 | 1335 | 1126 | 3239 | 887.4876 | 1046.9655 | 1167.3943 | 0.28612 | 0.33753 | 0.30241 | 7918.5266 | -13 | -60 | -78 | -139 |  | -1.788% | -4.494% | -6.927% | -4.291%
28 | 104552 |  | 740 | 1395 | 1204 | 3378 | 903.9854 | 1080.3581 | 1248.7108 | 0.27961 | 0.33416 | 0.35315 | 8389.333 | 727 | 1335 | 1126 | 3239 | 887.4876 | 1046.9655 | 1167.3943 | 0.28612 | 0.33753 | 0.30241 | 7918.5266 | -13 | -60 | -78 | -139 |  | -1.788% | -4.494% | -6.927% | -4.291%
29 | 104795 |  | 740 | 1395 | 1205 | 3378 | 903.029 | 1079.6262 | 1249.2742 | 0.27941 | 0.33405 | 0.35475 | 8404.5316 | 726 | 1335 | 1126 | 3239 | 887.6304 | 1047.2901 | 1168.0764 | 0.28606 | 0.33751 | 0.30284 | 7922.485 | -14 | -60 | -79 | -139 |  | -1.928% | -4.494% | -7.016% | -4.291%
30 | 105037 |  | 740 | 1395 | 1204 | 3378 | 903.9854 | 1080.3581 | 1248.7108 | 0.27961 | 0.33416 | 0.35315 | 8389.333 | 727 | 1335 | 1126 | 3239 | 887.4876 | 1046.9655 | 1167.3943 | 0.28612 | 0.33753 | 0.30241 | 7918.5266 | -13 | -60 | -78 | -139 |  | -1.788% | -4.494% | -6.927% | -4.291%
31 | 105280 |  | 740 | 1396 | 1204 | 3378 | 905.5346 | 1081.9365 | 1249.4816 | 0.27975 | 0.33425 | 0.35199 | 8378.3561 | 726 | 1335 | 1126 | 3239 | 887.6304 | 1047.2901 | 1168.0764 | 0.28606 | 0.33751 | 0.30284 | 7922.485 | -14 | -61 | -78 | -139 |  | -1.928% | -4.569% | -6.927% | -4.291%
32 | 105523 |  | 740 | 1395 | 1205 | 3378 | 903.029 | 1079.6262 | 1249.2742 | 0.27941 | 0.33405 | 0.35475 | 8404.5316 | 727 | 1335 | 1126 | 3239 | 887.4876 | 1046.9655 | 1167.3943 | 0.28612 | 0.33753 | 0.30241 | 7918.5266 | -13 | -60 | -79 | -139 |  | -1.788% | -4.494% | -7.016% | -4.291%
33 | 105764 |  | 740 | 1395 | 1204 | 3378 | 903.9854 | 1080.3581 | 1248.7108 | 0.27961 | 0.33416 | 0.35315 | 8389.333 | 727 | 1335 | 1126 | 3239 | 887.4876 | 1046.9655 | 1167.3943 | 0.28612 | 0.33753 | 0.30241 | 7918.5266 | -13 | -60 | -78 | -139 |  | -1.788% | -4.494% | -6.927% | -4.291%
34 | 106007 |  | 740 | 1395 | 1204 | 3378 | 903.9854 | 1080.3581 | 1248.7108 | 0.27961 | 0.33416 | 0.35315 | 8389.333 | 727 | 1335 | 1126 | 3239 | 887.4876 | 1046.9655 | 1167.3943 | 0.28612 | 0.33753 | 0.30241 | 7918.5266 | -13 | -60 | -78 | -139 |  | -1.788% | -4.494% | -6.927% | -4.291%
35 | 106250 |  | 740 | 1395 | 1205 | 3378 | 903.029 | 1079.6262 | 1249.2742 | 0.27941 | 0.33405 | 0.35475 | 8404.5316 | 726 | 1335 | 1126 | 3239 | 887.6304 | 1047.2901 | 1168.0764 | 0.28606 | 0.33751 | 0.30284 | 7922.485 | -14 | -60 | -79 | -139 |  | -1.928% | -4.494% | -7.016% | -4.291%
36 | 106492 |  | 740 | 1395 | 1204 | 3378 | 903.9854 | 1080.3581 | 1248.7108 | 0.27961 | 0.33416 | 0.35315 | 8389.333 | 727 | 1335 | 1126 | 3239 | 887.4876 | 1046.9655 | 1167.3943 | 0.28612 | 0.33753 | 0.30241 | 7918.5266 | -13 | -60 | -78 | -139 |  | -1.788% | -4.494% | -6.927% | -4.291%
37 | 106734 |  | 740 | 1395 | 1204 | 3378 | 903.9854 | 1080.3581 | 1248.7108 | 0.27961 | 0.33416 | 0.35315 | 8389.333 | 726 | 1335 | 1126 | 3239 | 887.6304 | 1047.2901 | 1168.0764 | 0.28606 | 0.33751 | 0.30284 | 7922.485 | -14 | -60 | -78 | -139 |  | -1.928% | -4.494% | -6.927% | -4.291%
38 | 106977 |  | 740 | 1395 | 1205 | 3378 | 903.029 | 1079.6262 | 1249.2742 | 0.27941 | 0.33405 | 0.35475 | 8404.5316 | 727 | 1335 | 1126 | 3239 | 887.4876 | 1046.9655 | 1167.3943 | 0.28612 | 0.33753 | 0.30241 | 7918.5266 | -13 | -60 | -79 | -139 |  | -1.788% | -4.494% | -7.016% | -4.291%
39 | 107219 |  | 740 | 1395 | 1204 | 3378 | 903.9854 | 1080.3581 | 1248.7108 | 0.27961 | 0.33416 | 0.35315 | 8389.333 | 727 | 1335 | 1126 | 3239 | 887.4876 | 1046.9655 | 1167.3943 | 0.28612 | 0.33753 | 0.30241 | 7918.5266 | -13 | -60 | -78 | -139 |  | -1.788% | -4.494% | -6.927% | -4.291%
40 | 107462 |  | 740 | 1396 | 1205 | 3378 | 904.5782 | 1081.2046 | 1250.0449 | 0.27955 | 0.33414 | 0.35359 | 8393.5008 | 727 | 1335 | 1127 | 3239 | 886.5312 | 1046.2336 | 1167.9577 | 0.28591 | 0.33742 | 0.30398 | 7932.8464 | -13 | -61 | -78 | -139 |  | -1.788% | -4.569% | -6.921% | -4.291%
41 | 107704 |  | 740 | 1395 | 1205 | 3378 | 903.029 | 1079.6262 | 1249.2742 | 0.27941 | 0.33405 | 0.35475 | 8404.5316 | 727 | 1335 | 1126 | 3239 | 887.4876 | 1046.9655 | 1167.3943 | 0.28612 | 0.33753 | 0.30241 | 7918.5266 | -13 | -60 | -79 | -139 |  | -1.788% | -4.494% | -7.016% | -4.291%
42 | 107947 |  | 740 | 1395 | 1204 | 3378 | 903.9854 | 1080.3581 | 1248.7108 | 0.27961 | 0.33416 | 0.35315 | 8389.333 | 727 | 1335 | 1127 | 3239 | 886.5312 | 1046.2336 | 1167.9577 | 0.28591 | 0.33742 | 0.30398 | 7932.8464 | -13 | -60 | -77 | -139 |  | -1.788% | -4.494% | -6.832% | -4.291%
43 | 108189 |  | 740 | 1396 | 1205 | 3378 | 904.5782 | 1081.2046 | 1250.0449 | 0.27955 | 0.33414 | 0.35359 | 8393.5008 | 727 | 1335 | 1126 | 3239 | 887.4876 | 1046.9655 | 1167.3943 | 0.28612 | 0.33753 | 0.30241 | 7918.5266 | -13 | -61 | -79 | -139 |  | -1.788% | -4.569% | -7.016% | -4.291%
44 | 108432 |  | 740 | 1395 | 1205 | 3378 | 903.029 | 1079.6262 | 1249.2742 | 0.27941 | 0.33405 | 0.35475 | 8404.5316 | 727 | 1336 | 1127 | 3240 | 888.0804 | 1047.8119 | 1168.7284 | 0.28605 | 0.3375 | 0.30289 | 7922.918 | -13 | -59 | -78 | -138 |  | -1.788% | -4.416% | -6.921% | -4.259%
45 | 108674 |  | 740 | 1396 | 1204 | 3378 | 905.5346 | 1081.9365 | 1249.4816 | 0.27975 | 0.33425 | 0.35199 | 8378.3561 | 727 | 1335 | 1126 | 3239 | 887.4876 | 1046.9655 | 1167.3943 | 0.28612 | 0.33753 | 0.30241 | 7918.5266 | -13 | -61 | -78 | -139 |  | -1.788% | -4.569% | -6.927% | -4.291%
46 | 108916 |  | 740 | 1396 | 1205 | 3379 | 904.5782 | 1081.2046 | 1250.0449 | 0.27955 | 0.33414 | 0.35359 | 8393.5008 | 727 | 1336 | 1127 | 3240 | 888.0804 | 1047.8119 | 1168.7284 | 0.28605 | 0.3375 | 0.30289 | 7922.918 | -13 | -60 | -78 | -139 |  | -1.788% | -4.491% | -6.921% | -4.29%
47 | 109159 |  | 740 | 1395 | 1205 | 3378 | 903.029 | 1079.6262 | 1249.2742 | 0.27941 | 0.33405 | 0.35475 | 8404.5316 | 727 | 1335 | 1126 | 3239 | 887.4876 | 1046.9655 | 1167.3943 | 0.28612 | 0.33753 | 0.30241 | 7918.5266 | -13 | -60 | -79 | -139 |  | -1.788% | -4.494% | -7.016% | -4.291%
48 | 109402 |  | 740 | 1396 | 1204 | 3378 | 905.5346 | 1081.9365 | 1249.4816 | 0.27975 | 0.33425 | 0.35199 | 8378.3561 | 727 | 1336 | 1127 | 3240 | 888.0804 | 1047.8119 | 1168.7284 | 0.28605 | 0.3375 | 0.30289 | 7922.918 | -13 | -60 | -77 | -138 |  | -1.788% | -4.491% | -6.832% | -4.259%
49 | 109644 |  | 740 | 1396 | 1205 | 3378 | 904.5782 | 1081.2046 | 1250.0449 | 0.27955 | 0.33414 | 0.35359 | 8393.5008 | 727 | 1335 | 1126 | 3239 | 887.4876 | 1046.9655 | 1167.3943 | 0.28612 | 0.33753 | 0.30241 | 7918.5266 | -13 | -61 | -79 | -139 |  | -1.788% | -4.569% | -7.016% | -4.291%
Reading 3
0 | 121860 |  | 729 | 1366 | 1178 | 3311 | 885.4951 | 1057.1863 | 1219.2156 | 0.28005 | 0.33435 | 0.3497 | 8356.6832 | 716 | 1313 | 1107 | 3187 | 873.1471 | 1029.7189 | 1147.2374 | 0.28627 | 0.3376 | 0.30126 | 7908.1321 | -13 | -53 | -71 | -124 |  | -1.816% | -4.037% | -6.414% | -3.891%
1 | 122101 |  | 729 | 1366 | 1178 | 3310 | 885.4951 | 1057.1863 | 1219.2156 | 0.28005 | 0.33435 | 0.3497 | 8356.6832 | 716 | 1314 | 1108 | 3187 | 873.74 | 1030.5653 | 1148.5715 | 0.2862 | 0.33757 | 0.30175 | 7912.5989 | -13 | -52 | -70 | -123 |  | -1.816% | -3.957% | -6.318% | -3.859%
2 | 122343 |  | 729 | 1366 | 1178 | 3310 | 885.4951 | 1057.1863 | 1219.2156 | 0.28005 | 0.33435 | 0.3497 | 8356.6832 | 716 | 1313 | 1107 | 3186 | 873.1471 | 1029.7189 | 1147.2374 | 0.28627 | 0.3376 | 0.30126 | 7908.1321 | -13 | -53 | -71 | -124 |  | -1.816% | -4.037% | -6.414% | -3.892%
3 | 122584 |  | 729 | 1366 | 1178 | 3310 | 885.4951 | 1057.1863 | 1219.2156 | 0.28005 | 0.33435 | 0.3497 | 8356.6832 | 716 | 1314 | 1108 | 3187 | 873.74 | 1030.5653 | 1148.5715 | 0.2862 | 0.33757 | 0.30175 | 7912.5989 | -13 | -52 | -70 | -123 |  | -1.816% | -3.957% | -6.318% | -3.859%
4 | 122825 |  | 729 | 1366 | 1178 | 3310 | 885.4951 | 1057.1863 | 1219.2156 | 0.28005 | 0.33435 | 0.3497 | 8356.6832 | 716 | 1314 | 1107 | 3187 | 874.6964 | 1031.2973 | 1148.0081 | 0.28641 | 0.33769 | 0.30016 | 7898.1207 | -13 | -52 | -71 | -123 |  | -1.816% | -3.957% | -6.414% | -3.859%
5 | 123067 |  | 729 | 1366 | 1178 | 3310 | 885.4951 | 1057.1863 | 1219.2156 | 0.28005 | 0.33435 | 0.3497 | 8356.6832 | 716 | 1314 | 1108 | 3186 | 873.74 | 1030.5653 | 1148.5715 | 0.2862 | 0.33757 | 0.30175 | 7912.5989 | -13 | -52 | -70 | -124 |  | -1.816% | -3.957% | -6.318% | -3.892%
6 | 123309 |  | 729 | 1366 | 1178 | 3310 | 885.4951 | 1057.1863 | 1219.2156 | 0.28005 | 0.33435 | 0.3497 | 8356.6832 | 716 | 1314 | 1107 | 3187 | 874.6964 | 1031.2973 | 1148.0081 | 0.28641 | 0.33769 | 0.30016 | 7898.1207 | -13 | -52 | -71 | -123 |  | -1.816% | -3.957% | -6.414% | -3.859%
7 | 123549 |  | 729 | 1366 | 1178 | 3310 | 885.4951 | 1057.1863 | 1219.2156 | 0.28005 | 0.33435 | 0.3497 | 8356.6832 | 716 | 1314 | 1108 | 3187 | 873.74 | 1030.5653 | 1148.5715 | 0.2862 | 0.33757 | 0.30175 | 7912.5989 | -13 | -52 | -70 | -123 |  | -1.816% | -3.957% | -6.318% | -3.859%
8 | 123791 |  | 729 | 1366 | 1178 | 3310 | 885.4951 | 1057.1863 | 1219.2156 | 0.28005 | 0.33435 | 0.3497 | 8356.6832 | 716 | 1314 | 1107 | 3187 | 874.6964 | 1031.2973 | 1148.0081 | 0.28641 | 0.33769 | 0.30016 | 7898.1207 | -13 | -52 | -71 | -123 |  | -1.816% | -3.957% | -6.414% | -3.859%
9 | 124033 |  | 729 | 1366 | 1178 | 3310 | 885.4951 | 1057.1863 | 1219.2156 | 0.28005 | 0.33435 | 0.3497 | 8356.6832 | 716 | 1314 | 1108 | 3186 | 873.74 | 1030.5653 | 1148.5715 | 0.2862 | 0.33757 | 0.30175 | 7912.5989 | -13 | -52 | -70 | -124 |  | -1.816% | -3.957% | -6.318% | -3.892%
10 | 124274 |  | 729 | 1366 | 1178 | 3310 | 885.4951 | 1057.1863 | 1219.2156 | 0.28005 | 0.33435 | 0.3497 | 8356.6832 | 716 | 1314 | 1107 | 3186 | 874.6964 | 1031.2973 | 1148.0081 | 0.28641 | 0.33769 | 0.30016 | 7898.1207 | -13 | -52 | -71 | -124 |  | -1.816% | -3.957% | -6.414% | -3.892%
11 | 124516 |  | 729 | 1366 | 1178 | 3310 | 885.4951 | 1057.1863 | 1219.2156 | 0.28005 | 0.33435 | 0.3497 | 8356.6832 | 716 | 1314 | 1108 | 3187 | 873.74 | 1030.5653 | 1148.5715 | 0.2862 | 0.33757 | 0.30175 | 7912.5989 | -13 | -52 | -70 | -123 |  | -1.816% | -3.957% | -6.318% | -3.859%
12 | 124759 |  | 729 | 1366 | 1178 | 3309 | 885.4951 | 1057.1863 | 1219.2156 | 0.28005 | 0.33435 | 0.3497 | 8356.6832 | 716 | 1314 | 1107 | 3187 | 874.6964 | 1031.2973 | 1148.0081 | 0.28641 | 0.33769 | 0.30016 | 7898.1207 | -13 | -52 | -71 | -122 |  | -1.816% | -3.957% | -6.414% | -3.828%
13 | 125001 |  | 729 | 1366 | 1178 | 3309 | 885.4951 | 1057.1863 | 1219.2156 | 0.28005 | 0.33435 | 0.3497 | 8356.6832 | 716 | 1314 | 1107 | 3186 | 874.6964 | 1031.2973 | 1148.0081 | 0.28641 | 0.33769 | 0.30016 | 7898.1207 | -13 | -52 | -71 | -123 |  | -1.816% | -3.957% | -6.414% | -3.861%
14 | 125244 |  | 729 | 1366 | 1178 | 3309 | 885.4951 | 1057.1863 | 1219.2156 | 0.28005 | 0.33435 | 0.3497 | 8356.6832 | 716 | 1314 | 1107 | 3186 | 874.6964 | 1031.2973 | 1148.0081 | 0.28641 | 0.33769 | 0.30016 | 7898.1207 | -13 | -52 | -71 | -123 |  | -1.816% | -3.957% | -6.414% | -3.861%
15 | 125487 |  | 729 | 1366 | 1178 | 3309 | 885.4951 | 1057.1863 | 1219.2156 | 0.28005 | 0.33435 | 0.3497 | 8356.6832 | 716 | 1313 | 1107 | 3186 | 873.1471 | 1029.7189 | 1147.2374 | 0.28627 | 0.3376 | 0.30126 | 7908.1321 | -13 | -53 | -71 | -123 |  | -1.816% | -4.037% | -6.414% | -3.861%
16 | 125728 |  | 729 | 1366 | 1178 | 3309 | 885.4951 | 1057.1863 | 1219.2156 | 0.28005 | 0.33435 | 0.3497 | 8356.6832 | 716 | 1314 | 1107 | 3186 | 874.6964 | 1031.2973 | 1148.0081 | 0.28641 | 0.33769 | 0.30016 | 7898.1207 | -13 | -52 | -71 | -123 |  | -1.816% | -3.957% | -6.414% | -3.861%
17 | 125971 |  | 729 | 1366 | 1178 | 3309 | 885.4951 | 1057.1863 | 1219.2156 | 0.28005 | 0.33435 | 0.3497 | 8356.6832 | 716 | 1314 | 1107 | 3186 | 874.6964 | 1031.2973 | 1148.0081 | 0.28641 | 0.33769 | 0.30016 | 7898.1207 | -13 | -52 | -71 | -123 |  | -1.816% | -3.957% | -6.414% | -3.861%
18 | 126214 |  | 729 | 1366 | 1178 | 3309 | 885.4951 | 1057.1863 | 1219.2156 | 0.28005 | 0.33435 | 0.3497 | 8356.6832 | 716 | 1314 | 1107 | 3186 | 874.6964 | 1031.2973 | 1148.0081 | 0.28641 | 0.33769 | 0.30016 | 7898.1207 | -13 | -52 | -71 | -123 |  | -1.816% | -3.957% | -6.414% | -3.861%
19 | 126456 |  | 729 | 1365 | 1178 | 3309 | 883.9458 | 1055.6079 | 1218.4448 | 0.27991 | 0.33426 | 0.35088 | 8367.852 | 716 | 1313 | 1107 | 3186 | 873.1471 | 1029.7189 | 1147.2374 | 0.28627 | 0.3376 | 0.30126 | 7908.1321 | -13 | -52 | -71 | -123 |  | -1.816% | -3.96% | -6.414% | -3.861%
20 | 126698 |  | 729 | 1366 | 1177 | 3309 | 886.4515 | 1057.9182 | 1218.6522 | 0.28025 | 0.33446 | 0.34807 | 8341.2991 | 716 | 1313 | 1107 | 3186 | 873.1471 | 1029.7189 | 1147.2374 | 0.28627 | 0.3376 | 0.30126 | 7908.1321 | -13 | -53 | -70 | -123 |  | -1.816% | -4.037% | -6.323% | -3.861%
21 | 126941 |  | 729 | 1365 | 1178 | 3309 | 883.9458 | 1055.6079 | 1218.4448 | 0.27991 | 0.33426 | 0.35088 | 8367.852 | 716 | 1313 | 1107 | 3186 | 873.1471 | 1029.7189 | 1147.2374 | 0.28627 | 0.3376 | 0.30126 | 7908.1321 | -13 | -52 | -71 | -123 |  | -1.816% | -3.96% | -6.414% | -3.861%
22 | 127183 |  | 729 | 1365 | 1178 | 3309 | 883.9458 | 1055.6079 | 1218.4448 | 0.27991 | 0.33426 | 0.35088 | 8367.852 | 716 | 1313 | 1107 | 3186 | 873.1471 | 1029.7189 | 1147.2374 | 0.28627 | 0.3376 | 0.30126 | 7908.1321 | -13 | -52 | -71 | -123 |  | -1.816% | -3.96% | -6.414% | -3.861%
23 | 127426 |  | 729 | 1366 | 1177 | 3308 | 886.4515 | 1057.9182 | 1218.6522 | 0.28025 | 0.33446 | 0.34807 | 8341.2991 | 716 | 1313 | 1107 | 3186 | 873.1471 | 1029.7189 | 1147.2374 | 0.28627 | 0.3376 | 0.30126 | 7908.1321 | -13 | -53 | -70 | -122 |  | -1.816% | -4.037% | -6.323% | -3.829%
24 | 127668 |  | 729 | 1365 | 1178 | 3308 | 883.9458 | 1055.6079 | 1218.4448 | 0.27991 | 0.33426 | 0.35088 | 8367.852 | 716 | 1313 | 1107 | 3186 | 873.1471 | 1029.7189 | 1147.2374 | 0.28627 | 0.3376 | 0.30126 | 7908.1321 | -13 | -52 | -71 | -122 |  | -1.816% | -3.96% | -6.414% | -3.829%
25 | 127910 |  | 729 | 1365 | 1177 | 3308 | 884.9022 | 1056.3398 | 1217.8815 | 0.28011 | 0.33438 | 0.34925 | 8352.4121 | 716 | 1313 | 1107 | 3186 | 873.1471 | 1029.7189 | 1147.2374 | 0.28627 | 0.3376 | 0.30126 | 7908.1321 | -13 | -52 | -70 | -122 |  | -1.816% | -3.96% | -6.323% | -3.829%
26 | 128153 |  | 729 | 1365 | 1177 | 3308 | 884.9022 | 1056.3398 | 1217.8815 | 0.28011 | 0.33438 | 0.34925 | 8352.4121 | 716 | 1313 | 1107 | 3186 | 873.1471 | 1029.7189 | 1147.2374 | 0.28627 | 0.3376 | 0.30126 | 7908.1321 | -13 | -52 | -70 | -122 |  | -1.816% | -3.96% | -6.323% | -3.829%
27 | 128396 |  | 729 | 1365 | 1178 | 3308 | 883.9458 | 1055.6079 | 1218.4448 | 0.27991 | 0.33426 | 0.35088 | 8367.852 | 716 | 1313 | 1107 | 3185 | 873.1471 | 1029.7189 | 1147.2374 | 0.28627 | 0.3376 | 0.30126 | 7908.1321 | -13 | -52 | -71 | -123 |  | -1.816% | -3.96% | -6.414% | -3.862%
28 | 128637 |  | 729 | 1365 | 1177 | 3308 | 884.9022 | 1056.3398 | 1217.8815 | 0.28011 | 0.33438 | 0.34925 | 8352.4121 | 716 | 1313 | 1107 | 3185 | 873.1471 | 1029.7189 | 1147.2374 | 0.28627 | 0.3376 | 0.30126 | 7908.1321 | -13 | -52 | -70 | -123 |  | -1.816% | -3.96% | -6.323% | -3.862%
29 | 128880 |  | 729 | 1365 | 1177 | 3308 | 884.9022 | 1056.3398 | 1217.8815 | 0.28011 | 0.33438 | 0.34925 | 8352.4121 | 715 | 1313 | 1107 | 3185 | 873.29 | 1030.0435 | 1147.9194 | 0.28621 | 0.33758 | 0.30171 | 7912.1543 | -14 | -52 | -70 | -123 |  | -1.958% | -3.96% | -6.323% | -3.862%
30 | 129123 |  | 729 | 1365 | 1177 | 3308 | 884.9022 | 1056.3398 | 1217.8815 | 0.28011 | 0.33438 | 0.34925 | 8352.4121 | 716 | 1313 | 1107 | 3185 | 873.1471 | 1029.7189 | 1147.2374 | 0.28627 | 0.3376 | 0.30126 | 7908.1321 | -13 | -52 | -70 | -123 |  | -1.816% | -3.96% | -6.323% | -3.862%
31 | 129366 |  | 729 | 1365 | 1177 | 3308 | 884.9022 | 1056.3398 | 1217.8815 | 0.28011 | 0.33438 | 0.34925 | 8352.4121 | 715 | 1313 | 1107 | 3185 | 873.29 | 1030.0435 | 1147.9194 | 0.28621 | 0.33758 | 0.30171 | 7912.1543 | -14 | -52 | -70 | -123 |  | -1.958% | -3.96% | -6.323% | -3.862%
32 | 129608 |  | 729 | 1365 | 1178 | 3308 | 883.9458 | 1055.6079 | 1218.4448 | 0.27991 | 0.33426 | 0.35088 | 8367.852 | 715 | 1313 | 1107 | 3185 | 873.29 | 1030.0435 | 1147.9194 | 0.28621 | 0.33758 | 0.30171 | 7912.1543 | -14 | -52 | -71 | -123 |  | -1.958% | -3.96% | -6.414% | -3.862%
33 | 129850 |  | 729 | 1365 | 1177 | 3308 | 884.9022 | 1056.3398 | 1217.8815 | 0.28011 | 0.33438 | 0.34925 | 8352.4121 | 716 | 1313 | 1107 | 3185 | 873.1471 | 1029.7189 | 1147.2374 | 0.28627 | 0.3376 | 0.30126 | 7908.1321 | -13 | -52 | -70 | -123 |  | -1.816% | -3.96% | -6.323% | -3.862%
34 | 130093 |  | 729 | 1365 | 1177 | 3308 | 884.9022 | 1056.3398 | 1217.8815 | 0.28011 | 0.33438 | 0.34925 | 8352.4121 | 716 | 1313 | 1107 | 3185 | 873.1471 | 1029.7189 | 1147.2374 | 0.28627 | 0.3376 | 0.30126 | 7908.1321 | -13 | -52 | -70 | -123 |  | -1.816% | -3.96% | -6.323% | -3.862%
35 | 130335 |  | 729 | 1365 | 1178 | 3307 | 883.9458 | 1055.6079 | 1218.4448 | 0.27991 | 0.33426 | 0.35088 | 8367.852 | 715 | 1313 | 1107 | 3185 | 873.29 | 1030.0435 | 1147.9194 | 0.28621 | 0.33758 | 0.30171 | 7912.1543 | -14 | -52 | -71 | -122 |  | -1.958% | -3.96% | -6.414% | -3.83%
36 | 130578 |  | 729 | 1365 | 1177 | 3307 | 884.9022 | 1056.3398 | 1217.8815 | 0.28011 | 0.33438 | 0.34925 | 8352.4121 | 716 | 1313 | 1107 | 3185 | 873.1471 | 1029.7189 | 1147.2374 | 0.28627 | 0.3376 | 0.30126 | 7908.1321 | -13 | -52 | -70 | -122 |  | -1.816% | -3.96% | -6.323% | -3.83%
37 | 130820 |  | 729 | 1365 | 1177 | 3307 | 884.9022 | 1056.3398 | 1217.8815 | 0.28011 | 0.33438 | 0.34925 | 8352.4121 | 715 | 1313 | 1107 | 3185 | 873.29 | 1030.0435 | 1147.9194 | 0.28621 | 0.33758 | 0.30171 | 7912.1543 | -14 | -52 | -70 | -122 |  | -1.958% | -3.96% | -6.323% | -3.83%
38 | 131062 |  | 729 | 1365 | 1177 | 3307 | 884.9022 | 1056.3398 | 1217.8815 | 0.28011 | 0.33438 | 0.34925 | 8352.4121 | 715 | 1313 | 1107 | 3185 | 873.29 | 1030.0435 | 1147.9194 | 0.28621 | 0.33758 | 0.30171 | 7912.1543 | -14 | -52 | -70 | -122 |  | -1.958% | -3.96% | -6.323% | -3.83%
39 | 131305 |  | 728 | 1365 | 1177 | 3307 | 885.0451 | 1056.6645 | 1218.5635 | 0.28005 | 0.33436 | 0.34967 | 8356.4387 | 715 | 1313 | 1107 | 3185 | 873.29 | 1030.0435 | 1147.9194 | 0.28621 | 0.33758 | 0.30171 | 7912.1543 | -13 | -52 | -70 | -122 |  | -1.818% | -3.96% | -6.323% | -3.83%
40 | 131548 |  | 729 | 1365 | 1177 | 3307 | 884.9022 | 1056.3398 | 1217.8815 | 0.28011 | 0.33438 | 0.34925 | 8352.4121 | 715 | 1313 | 1107 | 3185 | 873.29 | 1030.0435 | 1147.9194 | 0.28621 | 0.33758 | 0.30171 | 7912.1543 | -14 | -52 | -70 | -122 |  | -1.958% | -3.96% | -6.323% | -3.83%
41 | 131789 |  | 729 | 1365 | 1177 | 3307 | 884.9022 | 1056.3398 | 1217.8815 | 0.28011 | 0.33438 | 0.34925 | 8352.4121 | 715 | 1313 | 1107 | 3185 | 873.29 | 1030.0435 | 1147.9194 | 0.28621 | 0.33758 | 0.30171 | 7912.1543 | -14 | -52 | -70 | -122 |  | -1.958% | -3.96% | -6.323% | -3.83%
42 | 132032 |  | 728 | 1364 | 1177 | 3307 | 883.4958 | 1055.0861 | 1217.7928 | 0.27991 | 0.33427 | 0.35085 | 8367.6121 | 715 | 1313 | 1107 | 3185 | 873.29 | 1030.0435 | 1147.9194 | 0.28621 | 0.33758 | 0.30171 | 7912.1543 | -13 | -51 | -70 | -122 |  | -1.818% | -3.884% | -6.323% | -3.83%
43 | 132275 |  | 729 | 1365 | 1177 | 3307 | 884.9022 | 1056.3398 | 1217.8815 | 0.28011 | 0.33438 | 0.34925 | 8352.4121 | 715 | 1313 | 1107 | 3185 | 873.29 | 1030.0435 | 1147.9194 | 0.28621 | 0.33758 | 0.30171 | 7912.1543 | -14 | -52 | -70 | -122 |  | -1.958% | -3.96% | -6.323% | -3.83%
44 | 132517 |  | 728 | 1365 | 1177 | 3307 | 885.0451 | 1056.6645 | 1218.5635 | 0.28005 | 0.33436 | 0.34967 | 8356.4387 | 715 | 1313 | 1107 | 3185 | 873.29 | 1030.0435 | 1147.9194 | 0.28621 | 0.33758 | 0.30171 | 7912.1543 | -13 | -52 | -70 | -122 |  | -1.818% | -3.96% | -6.323% | -3.83%
45 | 132760 |  | 729 | 1364 | 1177 | 3307 | 883.353 | 1054.7615 | 1217.1108 | 0.27997 | 0.33429 | 0.35043 | 8363.5767 | 715 | 1313 | 1107 | 3185 | 873.29 | 1030.0435 | 1147.9194 | 0.28621 | 0.33758 | 0.30171 | 7912.1543 | -14 | -51 | -70 | -122 |  | -1.958% | -3.884% | -6.323% | -3.83%
46 | 133002 |  | 729 | 1365 | 1177 | 3307 | 884.9022 | 1056.3398 | 1217.8815 | 0.28011 | 0.33438 | 0.34925 | 8352.4121 | 715 | 1313 | 1107 | 3185 | 873.29 | 1030.0435 | 1147.9194 | 0.28621 | 0.33758 | 0.30171 | 7912.1543 | -14 | -52 | -70 | -122 |  | -1.958% | -3.96% | -6.323% | -3.83%
47 | 133244 |  | 728 | 1364 | 1177 | 3306 | 883.4958 | 1055.0861 | 1217.7928 | 0.27991 | 0.33427 | 0.35085 | 8367.6121 | 715 | 1313 | 1107 | 3185 | 873.29 | 1030.0435 | 1147.9194 | 0.28621 | 0.33758 | 0.30171 | 7912.1543 | -13 | -51 | -70 | -121 |  | -1.818% | -3.884% | -6.323% | -3.799%
48 | 133487 |  | 728 | 1364 | 1177 | 3306 | 883.4958 | 1055.0861 | 1217.7928 | 0.27991 | 0.33427 | 0.35085 | 8367.6121 | 715 | 1313 | 1107 | 3185 | 873.29 | 1030.0435 | 1147.9194 | 0.28621 | 0.33758 | 0.30171 | 7912.1543 | -13 | -51 | -70 | -121 |  | -1.818% | -3.884% | -6.323% | -3.799%
49 | 133730 |  | 728 | 1364 | 1177 | 3306 | 883.4958 | 1055.0861 | 1217.7928 | 0.27991 | 0.33427 | 0.35085 | 8367.6121 | 715 | 1313 | 1107 | 3185 | 873.29 | 1030.0435 | 1147.9194 | 0.28621 | 0.33758 | 0.30171 | 7912.1543 | -13 | -51 | -70 | -121 |  | -1.818% | -3.884% | -6.323% | -3.799%
Reading 4
0 | 145946 |  | 699 | 1295 | 1116 | 3146 | 839.0811 | 1000.2403 | 1150.0285 | 0.28069 | 0.3346 | 0.34482 | 8310.6864 | 699 | 1279 | 1078 | 3104 | 850.6368 | 1002.7989 | 1116.2907 | 0.28644 | 0.33767 | 0.30001 | 7896.798 | 0 | -16 | -38 | -42 |  | 0% | -1.251% | -3.525% | -1.353%
1 | 146187 |  | 699 | 1295 | 1116 | 3147 | 839.0811 | 1000.2403 | 1150.0285 | 0.28069 | 0.3346 | 0.34482 | 8310.6864 | 699 | 1279 | 1077 | 3104 | 851.5932 | 1003.5308 | 1115.7273 | 0.28665 | 0.33779 | 0.29837 | 7881.9659 | 0 | -16 | -39 | -43 |  | 0% | -1.251% | -3.621% | -1.385%
2 | 146428 |  | 699 | 1295 | 1116 | 3147 | 839.0811 | 1000.2403 | 1150.0285 | 0.28069 | 0.3346 | 0.34482 | 8310.6864 | 699 | 1279 | 1078 | 3104 | 850.6368 | 1002.7989 | 1116.2907 | 0.28644 | 0.33767 | 0.30001 | 7896.798 | 0 | -16 | -38 | -43 |  | 0% | -1.251% | -3.525% | -1.385%
3 | 146670 |  | 699 | 1295 | 1116 | 3147 | 839.0811 | 1000.2403 | 1150.0285 | 0.28069 | 0.3346 | 0.34482 | 8310.6864 | 699 | 1279 | 1077 | 3105 | 851.5932 | 1003.5308 | 1115.7273 | 0.28665 | 0.33779 | 0.29837 | 7881.9659 | 0 | -16 | -39 | -42 |  | 0% | -1.251% | -3.621% | -1.353%
4 | 146911 |  | 699 | 1295 | 1116 | 3147 | 839.0811 | 1000.2403 | 1150.0285 | 0.28069 | 0.3346 | 0.34482 | 8310.6864 | 699 | 1279 | 1078 | 3104 | 850.6368 | 1002.7989 | 1116.2907 | 0.28644 | 0.33767 | 0.30001 | 7896.798 | 0 | -16 | -38 | -43 |  | 0% | -1.251% | -3.525% | -1.385%
5 | 147152 |  | 699 | 1295 | 1116 | 3147 | 839.0811 | 1000.2403 | 1150.0285 | 0.28069 | 0.3346 | 0.34482 | 8310.6864 | 700 | 1279 | 1078 | 3105 | 850.494 | 1002.4743 | 1115.6086 | 0.2865 | 0.3377 | 0.29956 | 7892.6702 | 1 | -16 | -38 | -42 |  | 0.1429% | -1.251% | -3.525% | -1.353%
6 | 147394 |  | 699 | 1295 | 1116 | 3147 | 839.0811 | 1000.2403 | 1150.0285 | 0.28069 | 0.3346 | 0.34482 | 8310.6864 | 699 | 1279 | 1078 | 3105 | 850.6368 | 1002.7989 | 1116.2907 | 0.28644 | 0.33767 | 0.30001 | 7896.798 | 0 | -16 | -38 | -42 |  | 0% | -1.251% | -3.525% | -1.353%
7 | 147636 |  | 699 | 1295 | 1116 | 3147 | 839.0811 | 1000.2403 | 1150.0285 | 0.28069 | 0.3346 | 0.34482 | 8310.6864 | 700 | 1279 | 1078 | 3105 | 850.494 | 1002.4743 | 1115.6086 | 0.2865 | 0.3377 | 0.29956 | 7892.6702 | 1 | -16 | -38 | -42 |  | 0.1429% | -1.251% | -3.525% | -1.353%
8 | 147876 |  | 699 | 1295 | 1116 | 3147 | 839.0811 | 1000.2403 | 1150.0285 | 0.28069 | 0.3346 | 0.34482 | 8310.6864 | 699 | 1279 | 1078 | 3105 | 850.6368 | 1002.7989 | 1116.2907 | 0.28644 | 0.33767 | 0.30001 | 7896.798 | 0 | -16 | -38 | -42 |  | 0% | -1.251% | -3.525% | -1.353%
9 | 148118 |  | 699 | 1295 | 1116 | 3147 | 839.0811 | 1000.2403 | 1150.0285 | 0.28069 | 0.3346 | 0.34482 | 8310.6864 | 700 | 1279 | 1078 | 3105 | 850.494 | 1002.4743 | 1115.6086 | 0.2865 | 0.3377 | 0.29956 | 7892.6702 | 1 | -16 | -38 | -42 |  | 0.1429% | -1.251% | -3.525% | -1.353%
10 | 148360 |  | 699 | 1295 | 1116 | 3147 | 839.0811 | 1000.2403 | 1150.0285 | 0.28069 | 0.3346 | 0.34482 | 8310.6864 | 700 | 1279 | 1078 | 3105 | 850.494 | 1002.4743 | 1115.6086 | 0.2865 | 0.3377 | 0.29956 | 7892.6702 | 1 | -16 | -38 | -42 |  | 0.1429% | -1.251% | -3.525% | -1.353%
11 | 148602 |  | 699 | 1295 | 1116 | 3147 | 839.0811 | 1000.2403 | 1150.0285 | 0.28069 | 0.3346 | 0.34482 | 8310.6864 | 700 | 1280 | 1078 | 3105 | 852.0432 | 1004.0526 | 1116.3794 | 0.28664 | 0.33778 | 0.29843 | 7882.4352 | 1 | -15 | -38 | -42 |  | 0.1429% | -1.172% | -3.525% | -1.353%
12 | 148844 |  | 699 | 1295 | 1116 | 3147 | 839.0811 | 1000.2403 | 1150.0285 | 0.28069 | 0.3346 | 0.34482 | 8310.6864 | 699 | 1279 | 1078 | 3105 | 850.6368 | 1002.7989 | 1116.2907 | 0.28644 | 0.33767 | 0.30001 | 7896.798 | 0 | -16 | -38 | -42 |  | 0% | -1.251% | -3.525% | -1.353%
13 | 149087 |  | 699 | 1295 | 1117 | 3147 | 838.1246 | 999.5083 | 1150.5918 | 0.28048 | 0.33448 | 0.34654 | 8326.8704 | 700 | 1279 | 1078 | 3105 | 850.494 | 1002.4743 | 1115.6086 | 0.2865 | 0.3377 | 0.29956 | 7892.6702 | 1 | -16 | -39 | -42 |  | 0.1429% | -1.251% | -3.618% | -1.353%
14 | 149329 |  | 699 | 1295 | 1116 | 3147 | 839.0811 | 1000.2403 | 1150.0285 | 0.28069 | 0.3346 | 0.34482 | 8310.6864 | 699 | 1279 | 1078 | 3105 | 850.6368 | 1002.7989 | 1116.2907 | 0.28644 | 0.33767 | 0.30001 | 7896.798 | 0 | -16 | -38 | -42 |  | 0% | -1.251% | -3.525% | -1.353%
15 | 149572 |  | 699 | 1295 | 1116 | 3147 | 839.0811 | 1000.2403 | 1150.0285 | 0.28069 | 0.3346 | 0.34482 | 8310.6864 | 700 | 1280 | 1078 | 3106 | 852.0432 | 1004.0526 | 1116.3794 | 0.28664 | 0.33778 | 0.29843 | 7882.4352 | 1 | -15 | -38 | -41 |  | 0.1429% | -1.172% | -3.525% | -1.32%
16 | 149814 |  | 699 | 1295 | 1117 | 3147 | 838.1246 | 999.5083 | 1150.5918 | 0.28048 | 0.33448 | 0.34654 | 8326.8704 | 700 | 1280 | 1078 | 3106 | 852.0432 | 1004.0526 | 1116.3794 | 0.28664 | 0.33778 | 0.29843 | 7882.4352 | 1 | -15 | -39 | -41 |  | 0.1429% | -1.172% | -3.618% | -1.32%
17 | 150056 |  | 699 | 1295 | 1117 | 3147 | 838.1246 | 999.5083 | 1150.5918 | 0.28048 | 0.33448 | 0.34654 | 8326.8704 | 700 | 1280 | 1078 | 3106 | 852.0432 | 1004.0526 | 1116.3794 | 0.28664 | 0.33778 | 0.29843 | 7882.4352 | 1 | -15 | -39 | -41 |  | 0.1429% | -1.172% | -3.618% | -1.32%
18 | 150299 |  | 699 | 1296 | 1116 | 3148 | 840.6303 | 1001.8186 | 1150.7992 | 0.28084 | 0.33469 | 0.34359 | 8299.0851 | 700 | 1280 | 1078 | 3106 | 852.0432 | 1004.0526 | 1116.3794 | 0.28664 | 0.33778 | 0.29843 | 7882.4352 | 1 | -16 | -38 | -42 |  | 0.1429% | -1.25% | -3.525% | -1.352%
19 | 150542 |  | 699 | 1295 | 1117 | 3148 | 838.1246 | 999.5083 | 1150.5918 | 0.28048 | 0.33448 | 0.34654 | 8326.8704 | 700 | 1280 | 1079 | 3107 | 851.0868 | 1003.3207 | 1116.9427 | 0.28643 | 0.33766 | 0.30006 | 7897.2613 | 1 | -15 | -38 | -41 |  | 0.1429% | -1.172% | -3.522% | -1.32%
20 | 150784 |  | 699 | 1295 | 1117 | 3148 | 838.1246 | 999.5083 | 1150.5918 | 0.28048 | 0.33448 | 0.34654 | 8326.8704 | 700 | 1280 | 1078 | 3106 | 852.0432 | 1004.0526 | 1116.3794 | 0.28664 | 0.33778 | 0.29843 | 7882.4352 | 1 | -15 | -39 | -42 |  | 0.1429% | -1.172% | -3.618% | -1.352%
21 | 151026 |  | 699 | 1296 | 1116 | 3148 | 840.6303 | 1001.8186 | 1150.7992 | 0.28084 | 0.33469 | 0.34359 | 8299.0851 | 700 | 1280 | 1079 | 3106 | 851.0868 | 1003.3207 | 1116.9427 | 0.28643 | 0.33766 | 0.30006 | 7897.2613 | 1 | -16 | -37 | -42 |  | 0.1429% | -1.25% | -3.429% | -1.352%
22 | 151269 |  | 699 | 1296 | 1117 | 3148 | 839.6739 | 1001.0867 | 1151.3625 | 0.28063 | 0.33457 | 0.3453 | 8315.2074 | 700 | 1280 | 1078 | 3106 | 852.0432 | 1004.0526 | 1116.3794 | 0.28664 | 0.33778 | 0.29843 | 7882.4352 | 1 | -16 | -39 | -42 |  | 0.1429% | -1.25% | -3.618% | -1.352%
23 | 151512 |  | 699 | 1295 | 1117 | 3148 | 838.1246 | 999.5083 | 1150.5918 | 0.28048 | 0.33448 | 0.34654 | 8326.8704 | 700 | 1280 | 1078 | 3106 | 852.0432 | 1004.0526 | 1116.3794 | 0.28664 | 0.33778 | 0.29843 | 7882.4352 | 1 | -15 | -39 | -42 |  | 0.1429% | -1.172% | -3.618% | -1.352%
24 | 151754 |  | 699 | 1296 | 1117 | 3148 | 839.6739 | 1001.0867 | 1151.3625 | 0.28063 | 0.33457 | 0.3453 | 8315.2074 | 700 | 1280 | 1078 | 3106 | 852.0432 | 1004.0526 | 1116.3794 | 0.28664 | 0.33778 | 0.29843 | 7882.4352 | 1 | -16 | -39 | -42 |  | 0.1429% | -1.25% | -3.618% | -1.352%
25 | 151996 |  | 699 | 1295 | 1117 | 3148 | 838.1246 | 999.5083 | 1150.5918 | 0.28048 | 0.33448 | 0.34654 | 8326.8704 | 700 | 1280 | 1078 | 3107 | 852.0432 | 1004.0526 | 1116.3794 | 0.28664 | 0.33778 | 0.29843 | 7882.4352 | 1 | -15 | -39 | -41 |  | 0.1429% | -1.172% | -3.618% | -1.32%
26 | 152239 |  | 699 | 1295 | 1117 | 3148 | 838.1246 | 999.5083 | 1150.5918 | 0.28048 | 0.33448 | 0.34654 | 8326.8704 | 700 | 1280 | 1078 | 3106 | 852.0432 | 1004.0526 | 1116.3794 | 0.28664 | 0.33778 | 0.29843 | 7882.4352 | 1 | -15 | -39 | -42 |  | 0.1429% | -1.172% | -3.618% | -1.352%
27 | 152481 |  | 699 | 1296 | 1117 | 3148 | 839.6739 | 1001.0867 | 1151.3625 | 0.28063 | 0.33457 | 0.3453 | 8315.2074 | 700 | 1280 | 1078 | 3107 | 852.0432 | 1004.0526 | 1116.3794 | 0.28664 | 0.33778 | 0.29843 | 7882.4352 | 1 | -16 | -39 | -41 |  | 0.1429% | -1.25% | -3.618% | -1.32%
28 | 152724 |  | 699 | 1296 | 1117 | 3149 | 839.6739 | 1001.0867 | 1151.3625 | 0.28063 | 0.33457 | 0.3453 | 8315.2074 | 700 | 1280 | 1079 | 3107 | 851.0868 | 1003.3207 | 1116.9427 | 0.28643 | 0.33766 | 0.30006 | 7897.2613 | 1 | -16 | -38 | -42 |  | 0.1429% | -1.25% | -3.522% | -1.352%
29 | 152966 |  | 700 | 1296 | 1117 | 3149 | 839.5311 | 1000.7621 | 1150.6805 | 0.28069 | 0.33459 | 0.34485 | 8310.966 | 700 | 1280 | 1078 | 3107 | 852.0432 | 1004.0526 | 1116.3794 | 0.28664 | 0.33778 | 0.29843 | 7882.4352 | 0 | -16 | -39 | -42 |  | 0% | -1.25% | -3.618% | -1.352%
30 | 153208 |  | 700 | 1296 | 1117 | 3149 | 839.5311 | 1000.7621 | 1150.6805 | 0.28069 | 0.33459 | 0.34485 | 8310.966 | 700 | 1280 | 1079 | 3107 | 851.0868 | 1003.3207 | 1116.9427 | 0.28643 | 0.33766 | 0.30006 | 7897.2613 | 0 | -16 | -38 | -42 |  | 0% | -1.25% | -3.522% | -1.352%
31 | 153451 |  | 699 | 1296 | 1117 | 3149 | 839.6739 | 1001.0867 | 1151.3625 | 0.28063 | 0.33457 | 0.3453 | 8315.2074 | 700 | 1280 | 1078 | 3108 | 852.0432 | 1004.0526 | 1116.3794 | 0.28664 | 0.33778 | 0.29843 | 7882.4352 | 1 | -16 | -39 | -41 |  | 0.1429% | -1.25% | -3.618% | -1.319%
32 | 153694 |  | 700 | 1296 | 1117 | 3149 | 839.5311 | 1000.7621 | 1150.6805 | 0.28069 | 0.33459 | 0.34485 | 8310.966 | 700 | 1280 | 1079 | 3108 | 851.0868 | 1003.3207 | 1116.9427 | 0.28643 | 0.33766 | 0.30006 | 7897.2613 | 0 | -16 | -38 | -41 |  | 0% | -1.25% | -3.522% | -1.319%
33 | 153935 |  | 700 | 1296 | 1117 | 3149 | 839.5311 | 1000.7621 | 1150.6805 | 0.28069 | 0.33459 | 0.34485 | 8310.966 | 700 | 1280 | 1079 | 3108 | 851.0868 | 1003.3207 | 1116.9427 | 0.28643 | 0.33766 | 0.30006 | 7897.2613 | 0 | -16 | -38 | -41 |  | 0% | -1.25% | -3.522% | -1.319%
34 | 154178 |  | 699 | 1296 | 1117 | 3149 | 839.6739 | 1001.0867 | 1151.3625 | 0.28063 | 0.33457 | 0.3453 | 8315.2074 | 700 | 1280 | 1079 | 3108 | 851.0868 | 1003.3207 | 1116.9427 | 0.28643 | 0.33766 | 0.30006 | 7897.2613 | 1 | -16 | -38 | -41 |  | 0.1429% | -1.25% | -3.522% | -1.319%
35 | 154421 |  | 700 | 1296 | 1117 | 3149 | 839.5311 | 1000.7621 | 1150.6805 | 0.28069 | 0.33459 | 0.34485 | 8310.966 | 700 | 1281 | 1079 | 3108 | 852.6361 | 1004.8991 | 1117.7134 | 0.28658 | 0.33775 | 0.29893 | 7887.0206 | 0 | -15 | -38 | -41 |  | 0% | -1.171% | -3.522% | -1.319%
36 | 154663 |  | 700 | 1296 | 1117 | 3149 | 839.5311 | 1000.7621 | 1150.6805 | 0.28069 | 0.33459 | 0.34485 | 8310.966 | 700 | 1281 | 1079 | 3107 | 852.6361 | 1004.8991 | 1117.7134 | 0.28658 | 0.33775 | 0.29893 | 7887.0206 | 0 | -15 | -38 | -42 |  | 0% | -1.171% | -3.522% | -1.352%
37 | 154906 |  | 700 | 1296 | 1117 | 3149 | 839.5311 | 1000.7621 | 1150.6805 | 0.28069 | 0.33459 | 0.34485 | 8310.966 | 700 | 1281 | 1079 | 3108 | 852.6361 | 1004.8991 | 1117.7134 | 0.28658 | 0.33775 | 0.29893 | 7887.0206 | 0 | -15 | -38 | -41 |  | 0% | -1.171% | -3.522% | -1.319%
38 | 155148 |  | 700 | 1296 | 1117 | 3150 | 839.5311 | 1000.7621 | 1150.6805 | 0.28069 | 0.33459 | 0.34485 | 8310.966 | 700 | 1280 | 1079 | 3108 | 851.0868 | 1003.3207 | 1116.9427 | 0.28643 | 0.33766 | 0.30006 | 7897.2613 | 0 | -16 | -38 | -42 |  | 0% | -1.25% | -3.522% | -1.351%
39 | 155390 |  | 700 | 1296 | 1118 | 3150 | 838.5747 | 1000.0301 | 1151.2438 | 0.28047 | 0.33448 | 0.34657 | 8327.1426 | 700 | 1280 | 1079 | 3108 | 851.0868 | 1003.3207 | 1116.9427 | 0.28643 | 0.33766 | 0.30006 | 7897.2613 | 0 | -16 | -39 | -42 |  | 0% | -1.25% | -3.614% | -1.351%
40 | 155633 |  | 700 | 1296 | 1117 | 3150 | 839.5311 | 1000.7621 | 1150.6805 | 0.28069 | 0.33459 | 0.34485 | 8310.966 | 700 | 1280 | 1079 | 3108 | 851.0868 | 1003.3207 | 1116.9427 | 0.28643 | 0.33766 | 0.30006 | 7897.2613 | 0 | -16 | -38 | -42 |  | 0% | -1.25% | -3.522% | -1.351%
41 | 155876 |  | 700 | 1296 | 1117 | 3150 | 839.5311 | 1000.7621 | 1150.6805 | 0.28069 | 0.33459 | 0.34485 | 8310.966 | 700 | 1281 | 1079 | 3108 | 852.6361 | 1004.8991 | 1117.7134 | 0.28658 | 0.33775 | 0.29893 | 7887.0206 | 0 | -15 | -38 | -42 |  | 0% | -1.171% | -3.522% | -1.351%
42 | 156118 |  | 700 | 1296 | 1118 | 3150 | 838.5747 | 1000.0301 | 1151.2438 | 0.28047 | 0.33448 | 0.34657 | 8327.1426 | 700 | 1281 | 1079 | 3108 | 852.6361 | 1004.8991 | 1117.7134 | 0.28658 | 0.33775 | 0.29893 | 7887.0206 | 0 | -15 | -39 | -42 |  | 0% | -1.171% | -3.614% | -1.351%
43 | 156360 |  | 700 | 1296 | 1118 | 3150 | 838.5747 | 1000.0301 | 1151.2438 | 0.28047 | 0.33448 | 0.34657 | 8327.1426 | 700 | 1281 | 1079 | 3109 | 852.6361 | 1004.8991 | 1117.7134 | 0.28658 | 0.33775 | 0.29893 | 7887.0206 | 0 | -15 | -39 | -41 |  | 0% | -1.171% | -3.614% | -1.319%
44 | 156603 |  | 700 | 1297 | 1117 | 3150 | 841.0803 | 1002.3404 | 1151.4513 | 0.28084 | 0.33469 | 0.34362 | 8299.3695 | 700 | 1281 | 1079 | 3109 | 852.6361 | 1004.8991 | 1117.7134 | 0.28658 | 0.33775 | 0.29893 | 7887.0206 | 0 | -16 | -38 | -41 |  | 0% | -1.249% | -3.522% | -1.319%
45 | 156846 |  | 700 | 1297 | 1118 | 3151 | 840.1239 | 1001.6085 | 1152.0146 | 0.28063 | 0.33457 | 0.34533 | 8315.4846 | 700 | 1281 | 1079 | 3109 | 852.6361 | 1004.8991 | 1117.7134 | 0.28658 | 0.33775 | 0.29893 | 7887.0206 | 0 | -16 | -39 | -42 |  | 0% | -1.249% | -3.614% | -1.351%
46 | 157087 |  | 700 | 1296 | 1118 | 3151 | 838.5747 | 1000.0301 | 1151.2438 | 0.28047 | 0.33448 | 0.34657 | 8327.1426 | 700 | 1281 | 1080 | 3109 | 851.6796 | 1004.1672 | 1118.2767 | 0.28636 | 0.33763 | 0.30057 | 7901.8476 | 0 | -15 | -38 | -42 |  | 0% | -1.171% | -3.519% | -1.351%
47 | 157330 |  | 700 | 1297 | 1118 | 3151 | 840.1239 | 1001.6085 | 1152.0146 | 0.28063 | 0.33457 | 0.34533 | 8315.4846 | 700 | 1281 | 1079 | 3109 | 852.6361 | 1004.8991 | 1117.7134 | 0.28658 | 0.33775 | 0.29893 | 7887.0206 | 0 | -16 | -39 | -42 |  | 0% | -1.249% | -3.614% | -1.351%
48 | 157573 |  | 700 | 1297 | 1118 | 3151 | 840.1239 | 1001.6085 | 1152.0146 | 0.28063 | 0.33457 | 0.34533 | 8315.4846 | 700 | 1281 | 1080 | 3109 | 851.6796 | 1004.1672 | 1118.2767 | 0.28636 | 0.33763 | 0.30057 | 7901.8476 | 0 | -16 | -38 | -42 |  | 0% | -1.249% | -3.519% | -1.351%
49 | 157815 |  | 700 | 1296 | 1118 | 3151 | 838.5747 | 1000.0301 | 1151.2438 | 0.28047 | 0.33448 | 0.34657 | 8327.1426 | 700 | 1281 | 1079 | 3109 | 852.6361 | 1004.8991 | 1117.7134 | 0.28658 | 0.33775 | 0.29893 | 7887.0206 | 0 | -15 | -39 | -42 |  | 0% | -1.171% | -3.614% | -1.351%
Reading 5
0 | 170032 |  | 674 | 1242 | 1070 | 3021 | 804.5367 | 958.371 | 1100.3176 | 0.28099 | 0.33472 | 0.34254 | 8289.2436 | 682 | 1245 | 1047 | 3022 | 830.0393 | 977.3428 | 1084.2173 | 0.28705 | 0.33799 | 0.29533 | 7854.5072 | 8 | 3 | -23 | 1 |  | 1.173% | 0.241% | -2.197% | 0.03309%
1 | 170272 |  | 674 | 1242 | 1070 | 3022 | 804.5367 | 958.371 | 1100.3176 | 0.28099 | 0.33472 | 0.34254 | 8289.2436 | 682 | 1245 | 1047 | 3022 | 830.0393 | 977.3428 | 1084.2173 | 0.28705 | 0.33799 | 0.29533 | 7854.5072 | 8 | 3 | -23 | 0 |  | 1.173% | 0.241% | -2.197% | 0%
2 | 170514 |  | 674 | 1242 | 1070 | 3022 | 804.5367 | 958.371 | 1100.3176 | 0.28099 | 0.33472 | 0.34254 | 8289.2436 | 682 | 1245 | 1048 | 3022 | 829.0829 | 976.6109 | 1084.7806 | 0.28683 | 0.33787 | 0.29701 | 7869.6536 | 8 | 3 | -22 | 0 |  | 1.173% | 0.241% | -2.099% | 0%
3 | 170756 |  | 674 | 1242 | 1070 | 3022 | 804.5367 | 958.371 | 1100.3176 | 0.28099 | 0.33472 | 0.34254 | 8289.2436 | 682 | 1245 | 1047 | 3022 | 830.0393 | 977.3428 | 1084.2173 | 0.28705 | 0.33799 | 0.29533 | 7854.5072 | 8 | 3 | -23 | 0 |  | 1.173% | 0.241% | -2.197% | 0%
4 | 170996 |  | 674 | 1242 | 1070 | 3022 | 804.5367 | 958.371 | 1100.3176 | 0.28099 | 0.33472 | 0.34254 | 8289.2436 | 682 | 1245 | 1048 | 3023 | 829.0829 | 976.6109 | 1084.7806 | 0.28683 | 0.33787 | 0.29701 | 7869.6536 | 8 | 3 | -22 | 1 |  | 1.173% | 0.241% | -2.099% | 0.03308%
5 | 171238 |  | 674 | 1243 | 1071 | 3022 | 805.1295 | 959.2175 | 1101.6516 | 0.28092 | 0.33469 | 0.34304 | 8293.9674 | 682 | 1245 | 1047 | 3022 | 830.0393 | 977.3428 | 1084.2173 | 0.28705 | 0.33799 | 0.29533 | 7854.5072 | 8 | 2 | -24 | 0 |  | 1.173% | 0.1606% | -2.292% | 0%
6 | 171480 |  | 674 | 1243 | 1071 | 3023 | 805.1295 | 959.2175 | 1101.6516 | 0.28092 | 0.33469 | 0.34304 | 8293.9674 | 682 | 1245 | 1048 | 3023 | 829.0829 | 976.6109 | 1084.7806 | 0.28683 | 0.33787 | 0.29701 | 7869.6536 | 8 | 2 | -23 | 0 |  | 1.173% | 0.1606% | -2.195% | 0%
7 | 171721 |  | 674 | 1243 | 1070 | 3023 | 806.0859 | 959.9494 | 1101.0883 | 0.28115 | 0.33481 | 0.34126 | 8277.2081 | 682 | 1245 | 1047 | 3022 | 830.0393 | 977.3428 | 1084.2173 | 0.28705 | 0.33799 | 0.29533 | 7854.5072 | 8 | 2 | -23 | -1 |  | 1.173% | 0.1606% | -2.197% | -0.03309%
8 | 171962 |  | 674 | 1243 | 1071 | 3023 | 805.1295 | 959.2175 | 1101.6516 | 0.28092 | 0.33469 | 0.34304 | 8293.9674 | 682 | 1245 | 1048 | 3023 | 829.0829 | 976.6109 | 1084.7806 | 0.28683 | 0.33787 | 0.29701 | 7869.6536 | 8 | 2 | -23 | 0 |  | 1.173% | 0.1606% | -2.195% | 0%
9 | 172204 |  | 674 | 1243 | 1071 | 3023 | 805.1295 | 959.2175 | 1101.6516 | 0.28092 | 0.33469 | 0.34304 | 8293.9674 | 682 | 1245 | 1048 | 3023 | 829.0829 | 976.6109 | 1084.7806 | 0.28683 | 0.33787 | 0.29701 | 7869.6536 | 8 | 2 | -23 | 0 |  | 1.173% | 0.1606% | -2.195% | 0%
10 | 172445 |  | 674 | 1243 | 1071 | 3024 | 805.1295 | 959.2175 | 1101.6516 | 0.28092 | 0.33469 | 0.34304 | 8293.9674 | 682 | 1246 | 1048 | 3023 | 830.6321 | 978.1892 | 1085.5513 | 0.28698 | 0.33796 | 0.29586 | 7859.2227 | 8 | 3 | -23 | -1 |  | 1.173% | 0.2408% | -2.195% | -0.03308%
11 | 172688 |  | 674 | 1243 | 1071 | 3024 | 805.1295 | 959.2175 | 1101.6516 | 0.28092 | 0.33469 | 0.34304 | 8293.9674 | 682 | 1246 | 1048 | 3023 | 830.6321 | 978.1892 | 1085.5513 | 0.28698 | 0.33796 | 0.29586 | 7859.2227 | 8 | 3 | -23 | -1 |  | 1.173% | 0.2408% | -2.195% | -0.03308%
12 | 172930 |  | 674 | 1243 | 1071 | 3024 | 805.1295 | 959.2175 | 1101.6516 | 0.28092 | 0.33469 | 0.34304 | 8293.9674 | 682 | 1246 | 1048 | 3024 | 830.6321 | 978.1892 | 1085.5513 | 0.28698 | 0.33796 | 0.29586 | 7859.2227 | 8 | 3 | -23 | 0 |  | 1.173% | 0.2408% | -2.195% | 0%
13 | 173172 |  | 674 | 1243 | 1071 | 3024 | 805.1295 | 959.2175 | 1101.6516 | 0.28092 | 0.33469 | 0.34304 | 8293.9674 | 682 | 1246 | 1048 | 3024 | 830.6321 | 978.1892 | 1085.5513 | 0.28698 | 0.33796 | 0.29586 | 7859.2227 | 8 | 3 | -23 | 0 |  | 1.173% | 0.2408% | -2.195% | 0%
14 | 173415 |  | 674 | 1243 | 1071 | 3025 | 805.1295 | 959.2175 | 1101.6516 | 0.28092 | 0.33469 | 0.34304 | 8293.9674 | 682 | 1246 | 1048 | 3024 | 830.6321 | 978.1892 | 1085.5513 | 0.28698 | 0.33796 | 0.29586 | 7859.2227 | 8 | 3 | -23 | -1 |  | 1.173% | 0.2408% | -2.195% | -0.03307%
15 | 173658 |  | 674 | 1243 | 1071 | 3025 | 805.1295 | 959.2175 | 1101.6516 | 0.28092 | 0.33469 | 0.34304 | 8293.9674 | 682 | 1246 | 1048 | 3024 | 830.6321 | 978.1892 | 1085.5513 | 0.28698 | 0.33796 | 0.29586 | 7859.2227 | 8 | 3 | -23 | -1 |  | 1.173% | 0.2408% | -2.195% | -0.03307%
16 | 173899 |  | 674 | 1244 | 1072 | 3025 | 805.7224 | 960.0639 | 1102.9857 | 0.28086 | 0.33466 | 0.34355 | 8298.6859 | 682 | 1246 | 1048 | 3024 | 830.6321 | 978.1892 | 1085.5513 | 0.28698 | 0.33796 | 0.29586 | 7859.2227 | 8 | 2 | -24 | -1 |  | 1.173% | 0.1605% | -2.29% | -0.03307%
17 | 174142 |  | 674 | 1244 | 1072 | 3025 | 805.7224 | 960.0639 | 1102.9857 | 0.28086 | 0.33466 | 0.34355 | 8298.6859 | 682 | 1246 | 1048 | 3024 | 830.6321 | 978.1892 | 1085.5513 | 0.28698 | 0.33796 | 0.29586 | 7859.2227 | 8 | 2 | -24 | -1 |  | 1.173% | 0.1605% | -2.29% | -0.03307%
18 | 174385 |  | 674 | 1244 | 1071 | 3026 | 806.6788 | 960.7958 | 1102.4224 | 0.28108 | 0.33478 | 0.34176 | 8281.9266 | 683 | 1246 | 1048 | 3025 | 830.4893 | 977.8646 | 1084.8693 | 0.28705 | 0.33798 | 0.29539 | 7855.0012 | 9 | 2 | -23 | -1 |  | 1.318% | 0.1605% | -2.195% | -0.03306%
19 | 174627 |  | 674 | 1244 | 1072 | 3026 | 805.7224 | 960.0639 | 1102.9857 | 0.28086 | 0.33466 | 0.34355 | 8298.6859 | 682 | 1246 | 1048 | 3024 | 830.6321 | 978.1892 | 1085.5513 | 0.28698 | 0.33796 | 0.29586 | 7859.2227 | 8 | 2 | -24 | -2 |  | 1.173% | 0.1605% | -2.29% | -0.06614%
20 | 174870 |  | 674 | 1244 | 1072 | 3026 | 805.7224 | 960.0639 | 1102.9857 | 0.28086 | 0.33466 | 0.34355 | 8298.6859 | 683 | 1246 | 1049 | 3025 | 829.5329 | 977.1327 | 1085.4326 | 0.28683 | 0.33786 | 0.29707 | 7870.1413 | 9 | 2 | -23 | -1 |  | 1.318% | 0.1605% | -2.193% | -0.03306%
21 | 175112 |  | 675 | 1244 | 1072 | 3027 | 805.5795 | 959.7393 | 1102.3037 | 0.28092 | 0.33468 | 0.34308 | 8294.267 | 683 | 1246 | 1048 | 3025 | 830.4893 | 977.8646 | 1084.8693 | 0.28705 | 0.33798 | 0.29539 | 7855.0012 | 8 | 2 | -24 | -2 |  | 1.171% | 0.1605% | -2.29% | -0.06612%
22 | 175354 |  | 675 | 1244 | 1072 | 3027 | 805.5795 | 959.7393 | 1102.3037 | 0.28092 | 0.33468 | 0.34308 | 8294.267 | 683 | 1247 | 1049 | 3026 | 831.0821 | 978.711 | 1086.2033 | 0.28698 | 0.33795 | 0.29591 | 7859.7141 | 8 | 3 | -23 | -1 |  | 1.171% | 0.2406% | -2.193% | -0.03305%
23 | 175597 |  | 675 | 1244 | 1072 | 3027 | 805.5795 | 959.7393 | 1102.3037 | 0.28092 | 0.33468 | 0.34308 | 8294.267 | 683 | 1246 | 1049 | 3026 | 829.5329 | 977.1327 | 1085.4326 | 0.28683 | 0.33786 | 0.29707 | 7870.1413 | 8 | 2 | -23 | -1 |  | 1.171% | 0.1605% | -2.193% | -0.03305%
24 | 175840 |  | 675 | 1245 | 1072 | 3027 | 807.1288 | 961.3176 | 1103.0744 | 0.28108 | 0.33478 | 0.34179 | 8282.2314 | 683 | 1247 | 1049 | 3026 | 831.0821 | 978.711 | 1086.2033 | 0.28698 | 0.33795 | 0.29591 | 7859.7141 | 8 | 2 | -23 | -1 |  | 1.171% | 0.1604% | -2.193% | -0.03305%
25 | 176081 |  | 675 | 1245 | 1072 | 3028 | 807.1288 | 961.3176 | 1103.0744 | 0.28108 | 0.33478 | 0.34179 | 8282.2314 | 683 | 1247 | 1049 | 3026 | 831.0821 | 978.711 | 1086.2033 | 0.28698 | 0.33795 | 0.29591 | 7859.7141 | 8 | 2 | -23 | -2 |  | 1.171% | 0.1604% | -2.193% | -0.06609%
26 | 176324 |  | 675 | 1245 | 1072 | 3028 | 807.1288 | 961.3176 | 1103.0744 | 0.28108 | 0.33478 | 0.34179 | 8282.2314 | 683 | 1247 | 1049 | 3026 | 831.0821 | 978.711 | 1086.2033 | 0.28698 | 0.33795 | 0.29591 | 7859.7141 | 8 | 2 | -23 | -2 |  | 1.171% | 0.1604% | -2.193% | -0.06609%
27 | 176567 |  | 675 | 1245 | 1072 | 3028 | 807.1288 | 961.3176 | 1103.0744 | 0.28108 | 0.33478 | 0.34179 | 8282.2314 | 683 | 1247 | 1049 | 3026 | 831.0821 | 978.711 | 1086.2033 | 0.28698 | 0.33795 | 0.29591 | 7859.7141 | 8 | 2 | -23 | -2 |  | 1.171% | 0.1604% | -2.193% | -0.06609%
28 | 176809 |  | 675 | 1245 | 1073 | 3028 | 806.1724 | 960.5857 | 1103.6377 | 0.28086 | 0.33465 | 0.34358 | 8298.9829 | 683 | 1247 | 1049 | 3027 | 831.0821 | 978.711 | 1086.2033 | 0.28698 | 0.33795 | 0.29591 | 7859.7141 | 8 | 2 | -24 | -1 |  | 1.171% | 0.1604% | -2.288% | -0.03304%
29 | 177051 |  | 675 | 1245 | 1073 | 3029 | 806.1724 | 960.5857 | 1103.6377 | 0.28086 | 0.33465 | 0.34358 | 8298.9829 | 683 | 1247 | 1049 | 3027 | 831.0821 | 978.711 | 1086.2033 | 0.28698 | 0.33795 | 0.29591 | 7859.7141 | 8 | 2 | -24 | -2 |  | 1.171% | 0.1604% | -2.288% | -0.06607%
30 | 177294 |  | 675 | 1245 | 1073 | 3029 | 806.1724 | 960.5857 | 1103.6377 | 0.28086 | 0.33465 | 0.34358 | 8298.9829 | 683 | 1247 | 1050 | 3028 | 830.1257 | 977.9791 | 1086.7667 | 0.28676 | 0.33783 | 0.29759 | 7874.8553 | 8 | 2 | -23 | -1 |  | 1.171% | 0.1604% | -2.19% | -0.03303%
31 | 177537 |  | 675 | 1246 | 1073 | 3030 | 807.7216 | 962.1641 | 1104.4084 | 0.28102 | 0.33475 | 0.3423 | 8286.9422 | 683 | 1247 | 1049 | 3027 | 831.0821 | 978.711 | 1086.2033 | 0.28698 | 0.33795 | 0.29591 | 7859.7141 | 8 | 1 | -24 | -3 |  | 1.171% | 0.08019% | -2.288% | -0.09911%
32 | 177779 |  | 675 | 1246 | 1073 | 3030 | 807.7216 | 962.1641 | 1104.4084 | 0.28102 | 0.33475 | 0.3423 | 8286.9422 | 683 | 1248 | 1050 | 3028 | 831.675 | 979.5575 | 1087.5374 | 0.28691 | 0.33792 | 0.29643 | 7864.4221 | 8 | 2 | -23 | -2 |  | 1.171% | 0.1603% | -2.19% | -0.06605%
33 | 178022 |  | 675 | 1246 | 1073 | 3030 | 807.7216 | 962.1641 | 1104.4084 | 0.28102 | 0.33475 | 0.3423 | 8286.9422 | 683 | 1247 | 1050 | 3028 | 830.1257 | 977.9791 | 1086.7667 | 0.28676 | 0.33783 | 0.29759 | 7874.8553 | 8 | 1 | -23 | -2 |  | 1.171% | 0.08019% | -2.19% | -0.06605%
34 | 178264 |  | 675 | 1246 | 1074 | 3030 | 806.7652 | 961.4322 | 1104.9718 | 0.28079 | 0.33462 | 0.34408 | 8303.6936 | 683 | 1248 | 1050 | 3029 | 831.675 | 979.5575 | 1087.5374 | 0.28691 | 0.33792 | 0.29643 | 7864.4221 | 8 | 2 | -24 | -1 |  | 1.171% | 0.1603% | -2.286% | -0.03301%
35 | 178506 |  | 675 | 1246 | 1073 | 3031 | 807.7216 | 962.1641 | 1104.4084 | 0.28102 | 0.33475 | 0.3423 | 8286.9422 | 683 | 1247 | 1050 | 3028 | 830.1257 | 977.9791 | 1086.7667 | 0.28676 | 0.33783 | 0.29759 | 7874.8553 | 8 | 1 | -23 | -3 |  | 1.171% | 0.08019% | -2.19% | -0.09908%
36 | 178749 |  | 675 | 1246 | 1073 | 3031 | 807.7216 | 962.1641 | 1104.4084 | 0.28102 | 0.33475 | 0.3423 | 8286.9422 | 683 | 1248 | 1050 | 3029 | 831.675 | 979.5575 | 1087.5374 | 0.28691 | 0.33792 | 0.29643 | 7864.4221 | 8 | 2 | -23 | -2 |  | 1.171% | 0.1603% | -2.19% | -0.06603%
37 | 178992 |  | 675 | 1246 | 1074 | 3032 | 806.7652 | 961.4322 | 1104.9718 | 0.28079 | 0.33462 | 0.34408 | 8303.6936 | 683 | 1248 | 1050 | 3029 | 831.675 | 979.5575 | 1087.5374 | 0.28691 | 0.33792 | 0.29643 | 7864.4221 | 8 | 2 | -24 | -3 |  | 1.171% | 0.1603% | -2.286% | -0.09904%
38 | 179233 |  | 676 | 1246 | 1074 | 3032 | 806.6224 | 961.1075 | 1104.2897 | 0.28086 | 0.33465 | 0.34361 | 8299.2797 | 683 | 1248 | 1050 | 3029 | 831.675 | 979.5575 | 1087.5374 | 0.28691 | 0.33792 | 0.29643 | 7864.4221 | 7 | 2 | -24 | -3 |  | 1.025% | 0.1603% | -2.286% | -0.09904%
39 | 179476 |  | 676 | 1247 | 1074 | 3032 | 808.1716 | 962.6859 | 1105.0605 | 0.28101 | 0.33474 | 0.34233 | 8287.2442 | 683 | 1248 | 1050 | 3029 | 831.675 | 979.5575 | 1087.5374 | 0.28691 | 0.33792 | 0.29643 | 7864.4221 | 7 | 1 | -24 | -3 |  | 1.025% | 0.08013% | -2.286% | -0.09904%
40 | 179719 |  | 676 | 1247 | 1074 | 3032 | 808.1716 | 962.6859 | 1105.0605 | 0.28101 | 0.33474 | 0.34233 | 8287.2442 | 683 | 1248 | 1050 | 3029 | 831.675 | 979.5575 | 1087.5374 | 0.28691 | 0.33792 | 0.29643 | 7864.4221 | 7 | 1 | -24 | -3 |  | 1.025% | 0.08013% | -2.286% | -0.09904%
41 | 179961 |  | 676 | 1247 | 1074 | 3033 | 808.1716 | 962.6859 | 1105.0605 | 0.28101 | 0.33474 | 0.34233 | 8287.2442 | 683 | 1248 | 1050 | 3029 | 831.675 | 979.5575 | 1087.5374 | 0.28691 | 0.33792 | 0.29643 | 7864.4221 | 7 | 1 | -24 | -4 |  | 1.025% | 0.08013% | -2.286% | -0.1321%
42 | 180203 |  | 676 | 1247 | 1075 | 3033 | 807.2152 | 961.954 | 1105.6238 | 0.28079 | 0.33462 | 0.34411 | 8303.9878 | 684 | 1248 | 1050 | 3030 | 831.5321 | 979.2328 | 1086.8554 | 0.28697 | 0.33794 | 0.29597 | 7860.2052 | 8 | 1 | -25 | -3 |  | 1.17% | 0.08013% | -2.381% | -0.09901%
43 | 180446 |  | 676 | 1247 | 1075 | 3033 | 807.2152 | 961.954 | 1105.6238 | 0.28079 | 0.33462 | 0.34411 | 8303.9878 | 684 | 1248 | 1050 | 3030 | 831.5321 | 979.2328 | 1086.8554 | 0.28697 | 0.33794 | 0.29597 | 7860.2052 | 8 | 1 | -25 | -3 |  | 1.17% | 0.08013% | -2.381% | -0.09901%
44 | 180688 |  | 676 | 1247 | 1074 | 3033 | 808.1716 | 962.6859 | 1105.0605 | 0.28101 | 0.33474 | 0.34233 | 8287.2442 | 684 | 1249 | 1051 | 3030 | 832.125 | 980.0793 | 1088.1894 | 0.2869 | 0.33791 | 0.29649 | 7864.9106 | 8 | 2 | -23 | -3 |  | 1.17% | 0.1601% | -2.188% | -0.09901%
45 | 180931 |  | 676 | 1247 | 1075 | 3034 | 807.2152 | 961.954 | 1105.6238 | 0.28079 | 0.33462 | 0.34411 | 8303.9878 | 684 | 1248 | 1050 | 3030 | 831.5321 | 979.2328 | 1086.8554 | 0.28697 | 0.33794 | 0.29597 | 7860.2052 | 8 | 1 | -25 | -4 |  | 1.17% | 0.08013% | -2.381% | -0.132%
46 | 181173 |  | 676 | 1247 | 1075 | 3034 | 807.2152 | 961.954 | 1105.6238 | 0.28079 | 0.33462 | 0.34411 | 8303.9878 | 684 | 1249 | 1051 | 3031 | 832.125 | 980.0793 | 1088.1894 | 0.2869 | 0.33791 | 0.29649 | 7864.9106 | 8 | 2 | -24 | -3 |  | 1.17% | 0.1601% | -2.284% | -0.09898%
47 | 181415 |  | 676 | 1248 | 1075 | 3034 | 808.7644 | 963.5323 | 1106.3945 | 0.28095 | 0.33471 | 0.34283 | 8291.9471 | 684 | 1249 | 1051 | 3031 | 832.125 | 980.0793 | 1088.1894 | 0.2869 | 0.33791 | 0.29649 | 7864.9106 | 8 | 1 | -24 | -3 |  | 1.17% | 0.08006% | -2.284% | -0.09898%
48 | 181658 |  | 676 | 1248 | 1075 | 3035 | 808.7644 | 963.5323 | 1106.3945 | 0.28095 | 0.33471 | 0.34283 | 8291.9471 | 684 | 1249 | 1051 | 3031 | 832.125 | 980.0793 | 1088.1894 | 0.2869 | 0.33791 | 0.29649 | 7864.9106 | 8 | 1 | -24 | -4 |  | 1.17% | 0.08006% | -2.284% | -0.132%
49 | 181901 |  | 676 | 1248 | 1075 | 3035 | 808.7644 | 963.5323 | 1106.3945 | 0.28095 | 0.33471 | 0.34283 | 8291.9471 | 684 | 1249 | 1051 | 3031 | 832.125 | 980.0793 | 1088.1894 | 0.2869 | 0.33791 | 0.29649 | 7864.9106 | 8 | 1 | -24 | -4 |  | 1.17% | 0.08006% | -2.284% | -0.132%

## Blue Strip
Serial port started
Brevitest serial number: OBAD-BWUG-NCPA-WIAF
Sensors warming up. This takes about one minute...
Warmup complete.
TCS34725_INTEGRATIONTIME_50MS, TCS34725_GAIN_1X
Reading 1
n: | 0 | t: | 73751 | Assay: | R: | 2645 | G: | 2982 | B: | 2309 | C: | 8079 | Control: | R: | 2946 | G: | 3188 | B: | 2386 | C: | 8651 | Control-Assay: | R: | 301 | G: | 206 | B: | 77 | C: | 572
n: | 1 | t: | 73994 | Assay: | R: | 2644 | G: | 2981 | B: | 2308 | C: | 8078 | Control: | R: | 2946 | G: | 3188 | B: | 2386 | C: | 8651 | Control-Assay: | R: | 302 | G: | 207 | B: | 78 | C: | 573
n: | 2 | t: | 74236 | Assay: | R: | 2645 | G: | 2982 | B: | 2308 | C: | 8078 | Control: | R: | 2946 | G: | 3188 | B: | 2386 | C: | 8652 | Control-Assay: | R: | 301 | G: | 206 | B: | 78 | C: | 574
n: | 3 | t: | 74478 | Assay: | R: | 2645 | G: | 2982 | B: | 2309 | C: | 8078 | Control: | R: | 2946 | G: | 3188 | B: | 2387 | C: | 8652 | Control-Assay: | R: | 301 | G: | 206 | B: | 78 | C: | 574
n: | 4 | t: | 74721 | Assay: | R: | 2644 | G: | 2981 | B: | 2308 | C: | 8078 | Control: | R: | 2946 | G: | 3187 | B: | 2386 | C: | 8652 | Control-Assay: | R: | 302 | G: | 206 | B: | 78 | C: | 574
n: | 5 | t: | 74963 | Assay: | R: | 2645 | G: | 2982 | B: | 2308 | C: | 8078 | Control: | R: | 2946 | G: | 3188 | B: | 2387 | C: | 8652 | Control-Assay: | R: | 301 | G: | 206 | B: | 79 | C: | 574
n: | 6 | t: | 75206 | Assay: | R: | 2645 | G: | 2982 | B: | 2309 | C: | 8078 | Control: | R: | 2946 | G: | 3187 | B: | 2386 | C: | 8652 | Control-Assay: | R: | 301 | G: | 205 | B: | 77 | C: | 574
n: | 7 | t: | 75448 | Assay: | R: | 2645 | G: | 2982 | B: | 2308 | C: | 8078 | Control: | R: | 2946 | G: | 3188 | B: | 2387 | C: | 8652 | Control-Assay: | R: | 301 | G: | 206 | B: | 79 | C: | 574
n: | 8 | t: | 75691 | Assay: | R: | 2645 | G: | 2982 | B: | 2308 | C: | 8078 | Control: | R: | 2946 | G: | 3188 | B: | 2386 | C: | 8653 | Control-Assay: | R: | 301 | G: | 206 | B: | 78 | C: | 575
n: | 9 | t: | 75933 | Assay: | R: | 2645 | G: | 2982 | B: | 2308 | C: | 8078 | Control: | R: | 2946 | G: | 3189 | B: | 2387 | C: | 8653 | Control-Assay: | R: | 301 | G: | 207 | B: | 79 | C: | 575
n: | 10 | t: | 76176 | Assay: | R: | 2645 | G: | 2981 | B: | 2308 | C: | 8078 | Control: | R: | 2947 | G: | 3188 | B: | 2387 | C: | 8654 | Control-Assay: | R: | 302 | G: | 207 | B: | 79 | C: | 576
n: | 11 | t: | 76420 | Assay: | R: | 2645 | G: | 2982 | B: | 2307 | C: | 8078 | Control: | R: | 2947 | G: | 3189 | B: | 2387 | C: | 8654 | Control-Assay: | R: | 302 | G: | 207 | B: | 80 | C: | 576
n: | 12 | t: | 76662 | Assay: | R: | 2645 | G: | 2982 | B: | 2309 | C: | 8078 | Control: | R: | 2946 | G: | 3188 | B: | 2387 | C: | 8653 | Control-Assay: | R: | 301 | G: | 206 | B: | 78 | C: | 575
n: | 13 | t: | 76906 | Assay: | R: | 2644 | G: | 2982 | B: | 2308 | C: | 8079 | Control: | R: | 2947 | G: | 3189 | B: | 2387 | C: | 8654 | Control-Assay: | R: | 303 | G: | 207 | B: | 79 | C: | 575
n: | 14 | t: | 77150 | Assay: | R: | 2645 | G: | 2982 | B: | 2308 | C: | 8079 | Control: | R: | 2946 | G: | 3188 | B: | 2387 | C: | 8652 | Control-Assay: | R: | 301 | G: | 206 | B: | 79 | C: | 573
n: | 15 | t: | 77393 | Assay: | R: | 2645 | G: | 2982 | B: | 2309 | C: | 8079 | Control: | R: | 2946 | G: | 3189 | B: | 2387 | C: | 8653 | Control-Assay: | R: | 301 | G: | 207 | B: | 78 | C: | 574
n: | 16 | t: | 77636 | Assay: | R: | 2645 | G: | 2982 | B: | 2308 | C: | 8078 | Control: | R: | 2946 | G: | 3188 | B: | 2387 | C: | 8652 | Control-Assay: | R: | 301 | G: | 206 | B: | 79 | C: | 574
n: | 17 | t: | 77880 | Assay: | R: | 2645 | G: | 2982 | B: | 2308 | C: | 8079 | Control: | R: | 2946 | G: | 3189 | B: | 2386 | C: | 8653 | Control-Assay: | R: | 301 | G: | 207 | B: | 78 | C: | 574
n: | 18 | t: | 78124 | Assay: | R: | 2645 | G: | 2982 | B: | 2309 | C: | 8079 | Control: | R: | 2946 | G: | 3188 | B: | 2387 | C: | 8653 | Control-Assay: | R: | 301 | G: | 206 | B: | 78 | C: | 574
n: | 19 | t: | 78367 | Assay: | R: | 2645 | G: | 2982 | B: | 2308 | C: | 8079 | Control: | R: | 2947 | G: | 3189 | B: | 2386 | C: | 8654 | Control-Assay: | R: | 302 | G: | 207 | B: | 78 | C: | 575
n: | 20 | t: | 78611 | Assay: | R: | 2645 | G: | 2982 | B: | 2308 | C: | 8078 | Control: | R: | 2946 | G: | 3188 | B: | 2387 | C: | 8652 | Control-Assay: | R: | 301 | G: | 206 | B: | 79 | C: | 574
n: | 21 | t: | 78854 | Assay: | R: | 2645 | G: | 2982 | B: | 2309 | C: | 8079 | Control: | R: | 2946 | G: | 3188 | B: | 2386 | C: | 8653 | Control-Assay: | R: | 301 | G: | 206 | B: | 77 | C: | 574
n: | 22 | t: | 79097 | Assay: | R: | 2645 | G: | 2982 | B: | 2309 | C: | 8079 | Control: | R: | 2946 | G: | 3188 | B: | 2387 | C: | 8652 | Control-Assay: | R: | 301 | G: | 206 | B: | 78 | C: | 573
n: | 23 | t: | 79341 | Assay: | R: | 2645 | G: | 2981 | B: | 2308 | C: | 8079 | Control: | R: | 2946 | G: | 3188 | B: | 2386 | C: | 8653 | Control-Assay: | R: | 301 | G: | 207 | B: | 78 | C: | 574
n: | 24 | t: | 79585 | Assay: | R: | 2645 | G: | 2982 | B: | 2309 | C: | 8078 | Control: | R: | 2946 | G: | 3188 | B: | 2387 | C: | 8651 | Control-Assay: | R: | 301 | G: | 206 | B: | 78 | C: | 573
n: | 25 | t: | 79827 | Assay: | R: | 2645 | G: | 2982 | B: | 2308 | C: | 8079 | Control: | R: | 2946 | G: | 3187 | B: | 2386 | C: | 8651 | Control-Assay: | R: | 301 | G: | 205 | B: | 78 | C: | 572
n: | 26 | t: | 80071 | Assay: | R: | 2645 | G: | 2981 | B: | 2308 | C: | 8079 | Control: | R: | 2946 | G: | 3188 | B: | 2387 | C: | 8652 | Control-Assay: | R: | 301 | G: | 207 | B: | 79 | C: | 573
n: | 27 | t: | 80315 | Assay: | R: | 2645 | G: | 2982 | B: | 2309 | C: | 8079 | Control: | R: | 2946 | G: | 3188 | B: | 2386 | C: | 8652 | Control-Assay: | R: | 301 | G: | 206 | B: | 77 | C: | 573
n: | 28 | t: | 80559 | Assay: | R: | 2645 | G: | 2982 | B: | 2309 | C: | 8079 | Control: | R: | 2947 | G: | 3189 | B: | 2387 | C: | 8653 | Control-Assay: | R: | 302 | G: | 207 | B: | 78 | C: | 574
n: | 29 | t: | 80802 | Assay: | R: | 2645 | G: | 2982 | B: | 2308 | C: | 8079 | Control: | R: | 2946 | G: | 3188 | B: | 2387 | C: | 8653 | Control-Assay: | R: | 301 | G: | 206 | B: | 79 | C: | 574
n: | 30 | t: | 81045 | Assay: | R: | 2645 | G: | 2983 | B: | 2308 | C: | 8079 | Control: | R: | 2946 | G: | 3188 | B: | 2387 | C: | 8653 | Control-Assay: | R: | 301 | G: | 205 | B: | 79 | C: | 574
n: | 31 | t: | 81289 | Assay: | R: | 2645 | G: | 2982 | B: | 2309 | C: | 8079 | Control: | R: | 2946 | G: | 3188 | B: | 2387 | C: | 8652 | Control-Assay: | R: | 301 | G: | 206 | B: | 78 | C: | 573
n: | 32 | t: | 81532 | Assay: | R: | 2645 | G: | 2982 | B: | 2308 | C: | 8079 | Control: | R: | 2946 | G: | 3189 | B: | 2386 | C: | 8653 | Control-Assay: | R: | 301 | G: | 207 | B: | 78 | C: | 574
n: | 33 | t: | 81776 | Assay: | R: | 2645 | G: | 2982 | B: | 2308 | C: | 8079 | Control: | R: | 2946 | G: | 3188 | B: | 2387 | C: | 8652 | Control-Assay: | R: | 301 | G: | 206 | B: | 79 | C: | 573
n: | 34 | t: | 82020 | Assay: | R: | 2645 | G: | 2982 | B: | 2309 | C: | 8079 | Control: | R: | 2947 | G: | 3189 | B: | 2387 | C: | 8654 | Control-Assay: | R: | 302 | G: | 207 | B: | 78 | C: | 575
n: | 35 | t: | 82263 | Assay: | R: | 2645 | G: | 2981 | B: | 2308 | C: | 8079 | Control: | R: | 2946 | G: | 3189 | B: | 2387 | C: | 8653 | Control-Assay: | R: | 301 | G: | 208 | B: | 79 | C: | 574
n: | 36 | t: | 82506 | Assay: | R: | 2645 | G: | 2982 | B: | 2308 | C: | 8079 | Control: | R: | 2946 | G: | 3189 | B: | 2387 | C: | 8653 | Control-Assay: | R: | 301 | G: | 207 | B: | 79 | C: | 574
n: | 37 | t: | 82750 | Assay: | R: | 2645 | G: | 2982 | B: | 2309 | C: | 8078 | Control: | R: | 2946 | G: | 3188 | B: | 2387 | C: | 8653 | Control-Assay: | R: | 301 | G: | 206 | B: | 78 | C: | 575
n: | 38 | t: | 82994 | Assay: | R: | 2645 | G: | 2982 | B: | 2308 | C: | 8079 | Control: | R: | 2946 | G: | 3189 | B: | 2386 | C: | 8653 | Control-Assay: | R: | 301 | G: | 207 | B: | 78 | C: | 574
n: | 39 | t: | 83236 | Assay: | R: | 2645 | G: | 2982 | B: | 2308 | C: | 8079 | Control: | R: | 2946 | G: | 3189 | B: | 2387 | C: | 8653 | Control-Assay: | R: | 301 | G: | 207 | B: | 79 | C: | 574
n: | 40 | t: | 83480 | Assay: | R: | 2645 | G: | 2982 | B: | 2309 | C: | 8079 | Control: | R: | 2947 | G: | 3188 | B: | 2387 | C: | 8654 | Control-Assay: | R: | 302 | G: | 206 | B: | 78 | C: | 575
n: | 41 | t: | 83724 | Assay: | R: | 2644 | G: | 2982 | B: | 2308 | C: | 8079 | Control: | R: | 2947 | G: | 3189 | B: | 2388 | C: | 8654 | Control-Assay: | R: | 303 | G: | 207 | B: | 80 | C: | 575
n: | 42 | t: | 83968 | Assay: | R: | 2645 | G: | 2982 | B: | 2308 | C: | 8079 | Control: | R: | 2946 | G: | 3188 | B: | 2387 | C: | 8654 | Control-Assay: | R: | 301 | G: | 206 | B: | 79 | C: | 575
n: | 43 | t: | 84211 | Assay: | R: | 2645 | G: | 2982 | B: | 2309 | C: | 8079 | Control: | R: | 2947 | G: | 3189 | B: | 2388 | C: | 8654 | Control-Assay: | R: | 302 | G: | 207 | B: | 79 | C: | 575
n: | 44 | t: | 84454 | Assay: | R: | 2645 | G: | 2982 | B: | 2308 | C: | 8079 | Control: | R: | 2946 | G: | 3189 | B: | 2387 | C: | 8654 | Control-Assay: | R: | 301 | G: | 207 | B: | 79 | C: | 575
n: | 45 | t: | 84698 | Assay: | R: | 2645 | G: | 2982 | B: | 2308 | C: | 8079 | Control: | R: | 2946 | G: | 3189 | B: | 2388 | C: | 8654 | Control-Assay: | R: | 301 | G: | 207 | B: | 80 | C: | 575
n: | 46 | t: | 84941 | Assay: | R: | 2645 | G: | 2982 | B: | 2309 | C: | 8078 | Control: | R: | 2947 | G: | 3189 | B: | 2388 | C: | 8654 | Control-Assay: | R: | 302 | G: | 207 | B: | 79 | C: | 576
n: | 47 | t: | 85185 | Assay: | R: | 2645 | G: | 2982 | B: | 2309 | C: | 8079 | Control: | R: | 2947 | G: | 3189 | B: | 2388 | C: | 8654 | Control-Assay: | R: | 302 | G: | 207 | B: | 79 | C: | 575
n: | 48 | t: | 85428 | Assay: | R: | 2645 | G: | 2981 | B: | 2308 | C: | 8078 | Control: | R: | 2946 | G: | 3189 | B: | 2388 | C: | 8654 | Control-Assay: | R: | 301 | G: | 208 | B: | 80 | C: | 576
n: | 49 | t: | 85671 | Assay: | R: | 2645 | G: | 2982 | B: | 2309 | C: | 8078 | Control: | R: | 2947 | G: | 3189 | B: | 2387 | C: | 8654 | Control-Assay: | R: | 302 | G: | 207 | B: | 78 | C: | 576
Reading 2
n: | 0 | t: | 97889 | Assay: | R: | 2524 | G: | 2896 | B: | 2266 | C: | 7824 | Control: | R: | 2825 | G: | 3107 | B: | 2350 | C: | 8410 | Control-Assay: | R: | 301 | G: | 211 | B: | 84 | C: | 586
n: | 1 | t: | 98131 | Assay: | R: | 2524 | G: | 2895 | B: | 2265 | C: | 7824 | Control: | R: | 2825 | G: | 3108 | B: | 2351 | C: | 8411 | Control-Assay: | R: | 301 | G: | 213 | B: | 86 | C: | 587
n: | 2 | t: | 98374 | Assay: | R: | 2524 | G: | 2896 | B: | 2266 | C: | 7824 | Control: | R: | 2825 | G: | 3107 | B: | 2351 | C: | 8410 | Control-Assay: | R: | 301 | G: | 211 | B: | 85 | C: | 586
n: | 3 | t: | 98616 | Assay: | R: | 2524 | G: | 2895 | B: | 2266 | C: | 7823 | Control: | R: | 2825 | G: | 3108 | B: | 2351 | C: | 8411 | Control-Assay: | R: | 301 | G: | 213 | B: | 85 | C: | 588
n: | 4 | t: | 98859 | Assay: | R: | 2524 | G: | 2895 | B: | 2265 | C: | 7824 | Control: | R: | 2825 | G: | 3107 | B: | 2350 | C: | 8409 | Control-Assay: | R: | 301 | G: | 212 | B: | 85 | C: | 585
n: | 5 | t: | 99101 | Assay: | R: | 2524 | G: | 2896 | B: | 2266 | C: | 7824 | Control: | R: | 2825 | G: | 3108 | B: | 2351 | C: | 8410 | Control-Assay: | R: | 301 | G: | 212 | B: | 85 | C: | 586
n: | 6 | t: | 99344 | Assay: | R: | 2523 | G: | 2895 | B: | 2265 | C: | 7824 | Control: | R: | 2824 | G: | 3107 | B: | 2350 | C: | 8409 | Control-Assay: | R: | 301 | G: | 212 | B: | 85 | C: | 585
n: | 7 | t: | 99586 | Assay: | R: | 2524 | G: | 2895 | B: | 2265 | C: | 7823 | Control: | R: | 2825 | G: | 3107 | B: | 2351 | C: | 8409 | Control-Assay: | R: | 301 | G: | 212 | B: | 86 | C: | 586
n: | 8 | t: | 99828 | Assay: | R: | 2524 | G: | 2895 | B: | 2266 | C: | 7823 | Control: | R: | 2824 | G: | 3107 | B: | 2350 | C: | 8409 | Control-Assay: | R: | 300 | G: | 212 | B: | 84 | C: | 586
n: | 9 | t: | 100071 | Assay: | R: | 2523 | G: | 2895 | B: | 2265 | C: | 7823 | Control: | R: | 2825 | G: | 3108 | B: | 2351 | C: | 8410 | Control-Assay: | R: | 302 | G: | 213 | B: | 86 | C: | 587
n: | 10 | t: | 100315 | Assay: | R: | 2524 | G: | 2895 | B: | 2265 | C: | 7824 | Control: | R: | 2824 | G: | 3107 | B: | 2350 | C: | 8409 | Control-Assay: | R: | 300 | G: | 212 | B: | 85 | C: | 585
n: | 11 | t: | 100559 | Assay: | R: | 2524 | G: | 2896 | B: | 2266 | C: | 7823 | Control: | R: | 2825 | G: | 3108 | B: | 2350 | C: | 8409 | Control-Assay: | R: | 301 | G: | 212 | B: | 84 | C: | 586
n: | 12 | t: | 100803 | Assay: | R: | 2523 | G: | 2895 | B: | 2266 | C: | 7824 | Control: | R: | 2824 | G: | 3107 | B: | 2351 | C: | 8408 | Control-Assay: | R: | 301 | G: | 212 | B: | 85 | C: | 584
n: | 13 | t: | 101048 | Assay: | R: | 2524 | G: | 2895 | B: | 2265 | C: | 7824 | Control: | R: | 2825 | G: | 3108 | B: | 2350 | C: | 8409 | Control-Assay: | R: | 301 | G: | 213 | B: | 85 | C: | 585
n: | 14 | t: | 101293 | Assay: | R: | 2524 | G: | 2896 | B: | 2265 | C: | 7824 | Control: | R: | 2824 | G: | 3107 | B: | 2351 | C: | 8408 | Control-Assay: | R: | 300 | G: | 211 | B: | 86 | C: | 584
n: | 15 | t: | 101537 | Assay: | R: | 2524 | G: | 2895 | B: | 2266 | C: | 7823 | Control: | R: | 2824 | G: | 3107 | B: | 2350 | C: | 8409 | Control-Assay: | R: | 300 | G: | 212 | B: | 84 | C: | 586
n: | 16 | t: | 101782 | Assay: | R: | 2524 | G: | 2895 | B: | 2265 | C: | 7823 | Control: | R: | 2824 | G: | 3107 | B: | 2351 | C: | 8409 | Control-Assay: | R: | 300 | G: | 212 | B: | 86 | C: | 586
n: | 17 | t: | 102026 | Assay: | R: | 2524 | G: | 2896 | B: | 2265 | C: | 7824 | Control: | R: | 2824 | G: | 3106 | B: | 2350 | C: | 8409 | Control-Assay: | R: | 300 | G: | 210 | B: | 85 | C: | 585
n: | 18 | t: | 102270 | Assay: | R: | 2524 | G: | 2895 | B: | 2266 | C: | 7823 | Control: | R: | 2824 | G: | 3107 | B: | 2350 | C: | 8408 | Control-Assay: | R: | 300 | G: | 212 | B: | 84 | C: | 585
n: | 19 | t: | 102515 | Assay: | R: | 2523 | G: | 2895 | B: | 2265 | C: | 7823 | Control: | R: | 2824 | G: | 3107 | B: | 2350 | C: | 8408 | Control-Assay: | R: | 301 | G: | 212 | B: | 85 | C: | 585
n: | 20 | t: | 102760 | Assay: | R: | 2523 | G: | 2894 | B: | 2265 | C: | 7823 | Control: | R: | 2824 | G: | 3107 | B: | 2350 | C: | 8407 | Control-Assay: | R: | 301 | G: | 213 | B: | 85 | C: | 584
n: | 21 | t: | 103004 | Assay: | R: | 2524 | G: | 2895 | B: | 2266 | C: | 7823 | Control: | R: | 2824 | G: | 3107 | B: | 2350 | C: | 8407 | Control-Assay: | R: | 300 | G: | 212 | B: | 84 | C: | 584
n: | 22 | t: | 103248 | Assay: | R: | 2523 | G: | 2895 | B: | 2265 | C: | 7823 | Control: | R: | 2824 | G: | 3107 | B: | 2350 | C: | 8407 | Control-Assay: | R: | 301 | G: | 212 | B: | 85 | C: | 584
n: | 23 | t: | 103493 | Assay: | R: | 2523 | G: | 2895 | B: | 2265 | C: | 7823 | Control: | R: | 2824 | G: | 3107 | B: | 2351 | C: | 8407 | Control-Assay: | R: | 301 | G: | 212 | B: | 86 | C: | 584
n: | 24 | t: | 103738 | Assay: | R: | 2523 | G: | 2895 | B: | 2264 | C: | 7823 | Control: | R: | 2824 | G: | 3107 | B: | 2350 | C: | 8408 | Control-Assay: | R: | 301 | G: | 212 | B: | 86 | C: | 585
n: | 25 | t: | 103983 | Assay: | R: | 2523 | G: | 2895 | B: | 2265 | C: | 7822 | Control: | R: | 2824 | G: | 3107 | B: | 2351 | C: | 8408 | Control-Assay: | R: | 301 | G: | 212 | B: | 86 | C: | 586
n: | 26 | t: | 104226 | Assay: | R: | 2523 | G: | 2895 | B: | 2265 | C: | 7822 | Control: | R: | 2824 | G: | 3106 | B: | 2350 | C: | 8407 | Control-Assay: | R: | 301 | G: | 211 | B: | 85 | C: | 585
n: | 27 | t: | 104471 | Assay: | R: | 2524 | G: | 2895 | B: | 2265 | C: | 7822 | Control: | R: | 2824 | G: | 3107 | B: | 2351 | C: | 8408 | Control-Assay: | R: | 300 | G: | 212 | B: | 86 | C: | 586
n: | 28 | t: | 104716 | Assay: | R: | 2523 | G: | 2895 | B: | 2266 | C: | 7823 | Control: | R: | 2824 | G: | 3106 | B: | 2350 | C: | 8406 | Control-Assay: | R: | 301 | G: | 211 | B: | 84 | C: | 583
n: | 29 | t: | 104961 | Assay: | R: | 2523 | G: | 2895 | B: | 2265 | C: | 7822 | Control: | R: | 2824 | G: | 3107 | B: | 2350 | C: | 8407 | Control-Assay: | R: | 301 | G: | 212 | B: | 85 | C: | 585
n: | 30 | t: | 105205 | Assay: | R: | 2523 | G: | 2894 | B: | 2264 | C: | 7822 | Control: | R: | 2823 | G: | 3106 | B: | 2350 | C: | 8407 | Control-Assay: | R: | 300 | G: | 212 | B: | 86 | C: | 585
n: | 31 | t: | 105449 | Assay: | R: | 2523 | G: | 2895 | B: | 2265 | C: | 7822 | Control: | R: | 2824 | G: | 3107 | B: | 2349 | C: | 8408 | Control-Assay: | R: | 301 | G: | 212 | B: | 84 | C: | 586
n: | 32 | t: | 105694 | Assay: | R: | 2523 | G: | 2895 | B: | 2265 | C: | 7822 | Control: | R: | 2823 | G: | 3106 | B: | 2350 | C: | 8406 | Control-Assay: | R: | 300 | G: | 211 | B: | 85 | C: | 584
n: | 33 | t: | 105938 | Assay: | R: | 2523 | G: | 2894 | B: | 2265 | C: | 7822 | Control: | R: | 2824 | G: | 3107 | B: | 2349 | C: | 8407 | Control-Assay: | R: | 301 | G: | 213 | B: | 84 | C: | 585
n: | 34 | t: | 106183 | Assay: | R: | 2523 | G: | 2895 | B: | 2264 | C: | 7822 | Control: | R: | 2823 | G: | 3106 | B: | 2350 | C: | 8406 | Control-Assay: | R: | 300 | G: | 211 | B: | 86 | C: | 584
n: | 35 | t: | 106428 | Assay: | R: | 2523 | G: | 2895 | B: | 2265 | C: | 7821 | Control: | R: | 2823 | G: | 3106 | B: | 2350 | C: | 8406 | Control-Assay: | R: | 300 | G: | 211 | B: | 85 | C: | 585
n: | 36 | t: | 106672 | Assay: | R: | 2523 | G: | 2894 | B: | 2265 | C: | 7822 | Control: | R: | 2824 | G: | 3107 | B: | 2350 | C: | 8407 | Control-Assay: | R: | 301 | G: | 213 | B: | 85 | C: | 585
n: | 37 | t: | 106916 | Assay: | R: | 2523 | G: | 2895 | B: | 2264 | C: | 7822 | Control: | R: | 2824 | G: | 3106 | B: | 2350 | C: | 8407 | Control-Assay: | R: | 301 | G: | 211 | B: | 86 | C: | 585
n: | 38 | t: | 107161 | Assay: | R: | 2523 | G: | 2895 | B: | 2265 | C: | 7822 | Control: | R: | 2824 | G: | 3107 | B: | 2351 | C: | 8408 | Control-Assay: | R: | 301 | G: | 212 | B: | 86 | C: | 586
n: | 39 | t: | 107406 | Assay: | R: | 2523 | G: | 2895 | B: | 2265 | C: | 7822 | Control: | R: | 2824 | G: | 3106 | B: | 2350 | C: | 8407 | Control-Assay: | R: | 301 | G: | 211 | B: | 85 | C: | 585
n: | 40 | t: | 107651 | Assay: | R: | 2523 | G: | 2895 | B: | 2264 | C: | 7822 | Control: | R: | 2824 | G: | 3107 | B: | 2351 | C: | 8408 | Control-Assay: | R: | 301 | G: | 212 | B: | 87 | C: | 586
n: | 41 | t: | 107895 | Assay: | R: | 2523 | G: | 2895 | B: | 2265 | C: | 7822 | Control: | R: | 2823 | G: | 3106 | B: | 2350 | C: | 8406 | Control-Assay: | R: | 300 | G: | 211 | B: | 85 | C: | 584
n: | 42 | t: | 108139 | Assay: | R: | 2523 | G: | 2895 | B: | 2265 | C: | 7822 | Control: | R: | 2824 | G: | 3107 | B: | 2350 | C: | 8407 | Control-Assay: | R: | 301 | G: | 212 | B: | 85 | C: | 585
n: | 43 | t: | 108384 | Assay: | R: | 2523 | G: | 2894 | B: | 2265 | C: | 7822 | Control: | R: | 2823 | G: | 3107 | B: | 2350 | C: | 8407 | Control-Assay: | R: | 300 | G: | 213 | B: | 85 | C: | 585
n: | 44 | t: | 108628 | Assay: | R: | 2523 | G: | 2895 | B: | 2264 | C: | 7822 | Control: | R: | 2824 | G: | 3107 | B: | 2350 | C: | 8407 | Control-Assay: | R: | 301 | G: | 212 | B: | 86 | C: | 585
n: | 45 | t: | 108873 | Assay: | R: | 2523 | G: | 2895 | B: | 2265 | C: | 7821 | Control: | R: | 2823 | G: | 3106 | B: | 2350 | C: | 8406 | Control-Assay: | R: | 300 | G: | 211 | B: | 85 | C: | 585
n: | 46 | t: | 109117 | Assay: | R: | 2523 | G: | 2894 | B: | 2265 | C: | 7822 | Control: | R: | 2823 | G: | 3106 | B: | 2350 | C: | 8405 | Control-Assay: | R: | 300 | G: | 212 | B: | 85 | C: | 583
n: | 47 | t: | 109362 | Assay: | R: | 2523 | G: | 2895 | B: | 2264 | C: | 7822 | Control: | R: | 2823 | G: | 3107 | B: | 2350 | C: | 8406 | Control-Assay: | R: | 300 | G: | 212 | B: | 86 | C: | 584
n: | 48 | t: | 109606 | Assay: | R: | 2523 | G: | 2895 | B: | 2265 | C: | 7822 | Control: | R: | 2823 | G: | 3106 | B: | 2350 | C: | 8405 | Control-Assay: | R: | 300 | G: | 211 | B: | 85 | C: | 583
n: | 49 | t: | 109851 | Assay: | R: | 2522 | G: | 2894 | B: | 2265 | C: | 7821 | Control: | R: | 2823 | G: | 3106 | B: | 2350 | C: | 8406 | Control-Assay: | R: | 301 | G: | 212 | B: | 85 | C: | 585
Reading 3
n: | 0 | t: | 122070 | Assay: | R: | 2415 | G: | 2787 | B: | 2204 | C: | 7541 | Control: | R: | 2721 | G: | 3009 | B: | 2298 | C: | 8151 | Control-Assay: | R: | 306 | G: | 222 | B: | 94 | C: | 610
n: | 1 | t: | 122312 | Assay: | R: | 2415 | G: | 2788 | B: | 2205 | C: | 7541 | Control: | R: | 2721 | G: | 3009 | B: | 2299 | C: | 8150 | Control-Assay: | R: | 306 | G: | 221 | B: | 94 | C: | 609
n: | 2 | t: | 122556 | Assay: | R: | 2414 | G: | 2788 | B: | 2205 | C: | 7542 | Control: | R: | 2721 | G: | 3009 | B: | 2298 | C: | 8150 | Control-Assay: | R: | 307 | G: | 221 | B: | 93 | C: | 608
n: | 3 | t: | 122800 | Assay: | R: | 2415 | G: | 2787 | B: | 2205 | C: | 7542 | Control: | R: | 2721 | G: | 3010 | B: | 2299 | C: | 8151 | Control-Assay: | R: | 306 | G: | 223 | B: | 94 | C: | 609
n: | 4 | t: | 123043 | Assay: | R: | 2415 | G: | 2788 | B: | 2205 | C: | 7542 | Control: | R: | 2720 | G: | 3009 | B: | 2298 | C: | 8150 | Control-Assay: | R: | 305 | G: | 221 | B: | 93 | C: | 608
n: | 5 | t: | 123286 | Assay: | R: | 2414 | G: | 2788 | B: | 2205 | C: | 7541 | Control: | R: | 2721 | G: | 3010 | B: | 2299 | C: | 8151 | Control-Assay: | R: | 307 | G: | 222 | B: | 94 | C: | 610
n: | 6 | t: | 123530 | Assay: | R: | 2415 | G: | 2788 | B: | 2205 | C: | 7541 | Control: | R: | 2720 | G: | 3009 | B: | 2298 | C: | 8150 | Control-Assay: | R: | 305 | G: | 221 | B: | 93 | C: | 609
n: | 7 | t: | 123773 | Assay: | R: | 2415 | G: | 2788 | B: | 2204 | C: | 7541 | Control: | R: | 2721 | G: | 3010 | B: | 2299 | C: | 8150 | Control-Assay: | R: | 306 | G: | 222 | B: | 95 | C: | 609
n: | 8 | t: | 124017 | Assay: | R: | 2414 | G: | 2788 | B: | 2205 | C: | 7541 | Control: | R: | 2720 | G: | 3009 | B: | 2298 | C: | 8149 | Control-Assay: | R: | 306 | G: | 221 | B: | 93 | C: | 608
n: | 9 | t: | 124260 | Assay: | R: | 2415 | G: | 2788 | B: | 2204 | C: | 7541 | Control: | R: | 2720 | G: | 3010 | B: | 2298 | C: | 8150 | Control-Assay: | R: | 305 | G: | 222 | B: | 94 | C: | 609
n: | 10 | t: | 124504 | Assay: | R: | 2415 | G: | 2788 | B: | 2204 | C: | 7542 | Control: | R: | 2720 | G: | 3009 | B: | 2298 | C: | 8149 | Control-Assay: | R: | 305 | G: | 221 | B: | 94 | C: | 607
n: | 11 | t: | 124748 | Assay: | R: | 2415 | G: | 2788 | B: | 2205 | C: | 7541 | Control: | R: | 2720 | G: | 3009 | B: | 2298 | C: | 8148 | Control-Assay: | R: | 305 | G: | 221 | B: | 93 | C: | 607
n: | 12 | t: | 124993 | Assay: | R: | 2415 | G: | 2787 | B: | 2204 | C: | 7541 | Control: | R: | 2720 | G: | 3009 | B: | 2298 | C: | 8148 | Control-Assay: | R: | 305 | G: | 222 | B: | 94 | C: | 607
n: | 13 | t: | 125238 | Assay: | R: | 2414 | G: | 2788 | B: | 2204 | C: | 7541 | Control: | R: | 2720 | G: | 3009 | B: | 2298 | C: | 8148 | Control-Assay: | R: | 306 | G: | 221 | B: | 94 | C: | 607
n: | 14 | t: | 125481 | Assay: | R: | 2415 | G: | 2788 | B: | 2205 | C: | 7541 | Control: | R: | 2720 | G: | 3009 | B: | 2298 | C: | 8148 | Control-Assay: | R: | 305 | G: | 221 | B: | 93 | C: | 607
n: | 15 | t: | 125726 | Assay: | R: | 2414 | G: | 2787 | B: | 2205 | C: | 7541 | Control: | R: | 2720 | G: | 3008 | B: | 2297 | C: | 8148 | Control-Assay: | R: | 306 | G: | 221 | B: | 92 | C: | 607
n: | 16 | t: | 125971 | Assay: | R: | 2414 | G: | 2787 | B: | 2204 | C: | 7540 | Control: | R: | 2719 | G: | 3008 | B: | 2298 | C: | 8148 | Control-Assay: | R: | 305 | G: | 221 | B: | 94 | C: | 608
n: | 17 | t: | 126216 | Assay: | R: | 2414 | G: | 2788 | B: | 2205 | C: | 7540 | Control: | R: | 2719 | G: | 3008 | B: | 2297 | C: | 8147 | Control-Assay: | R: | 305 | G: | 220 | B: | 92 | C: | 607
n: | 18 | t: | 126460 | Assay: | R: | 2414 | G: | 2787 | B: | 2204 | C: | 7540 | Control: | R: | 2719 | G: | 3008 | B: | 2298 | C: | 8147 | Control-Assay: | R: | 305 | G: | 221 | B: | 94 | C: | 607
n: | 19 | t: | 126704 | Assay: | R: | 2414 | G: | 2787 | B: | 2204 | C: | 7540 | Control: | R: | 2719 | G: | 3008 | B: | 2298 | C: | 8147 | Control-Assay: | R: | 305 | G: | 221 | B: | 94 | C: | 607
n: | 20 | t: | 126949 | Assay: | R: | 2414 | G: | 2788 | B: | 2204 | C: | 7540 | Control: | R: | 2720 | G: | 3009 | B: | 2297 | C: | 8147 | Control-Assay: | R: | 306 | G: | 221 | B: | 93 | C: | 607
n: | 21 | t: | 127194 | Assay: | R: | 2414 | G: | 2787 | B: | 2204 | C: | 7539 | Control: | R: | 2719 | G: | 3008 | B: | 2298 | C: | 8147 | Control-Assay: | R: | 305 | G: | 221 | B: | 94 | C: | 608
n: | 22 | t: | 127438 | Assay: | R: | 2414 | G: | 2787 | B: | 2204 | C: | 7540 | Control: | R: | 2719 | G: | 3008 | B: | 2297 | C: | 8147 | Control-Assay: | R: | 305 | G: | 221 | B: | 93 | C: | 607
n: | 23 | t: | 127683 | Assay: | R: | 2414 | G: | 2788 | B: | 2204 | C: | 7540 | Control: | R: | 2719 | G: | 3008 | B: | 2298 | C: | 8147 | Control-Assay: | R: | 305 | G: | 220 | B: | 94 | C: | 607
n: | 24 | t: | 127927 | Assay: | R: | 2414 | G: | 2788 | B: | 2205 | C: | 7540 | Control: | R: | 2719 | G: | 3007 | B: | 2297 | C: | 8147 | Control-Assay: | R: | 305 | G: | 219 | B: | 92 | C: | 607
n: | 25 | t: | 128172 | Assay: | R: | 2414 | G: | 2787 | B: | 2204 | C: | 7540 | Control: | R: | 2719 | G: | 3008 | B: | 2298 | C: | 8147 | Control-Assay: | R: | 305 | G: | 221 | B: | 94 | C: | 607
n: | 26 | t: | 128416 | Assay: | R: | 2414 | G: | 2788 | B: | 2204 | C: | 7540 | Control: | R: | 2719 | G: | 3007 | B: | 2297 | C: | 8146 | Control-Assay: | R: | 305 | G: | 219 | B: | 93 | C: | 606
n: | 27 | t: | 128661 | Assay: | R: | 2414 | G: | 2787 | B: | 2205 | C: | 7540 | Control: | R: | 2719 | G: | 3008 | B: | 2298 | C: | 8146 | Control-Assay: | R: | 305 | G: | 221 | B: | 93 | C: | 606
n: | 28 | t: | 128906 | Assay: | R: | 2414 | G: | 2787 | B: | 2204 | C: | 7540 | Control: | R: | 2719 | G: | 3008 | B: | 2298 | C: | 8147 | Control-Assay: | R: | 305 | G: | 221 | B: | 94 | C: | 607
n: | 29 | t: | 129149 | Assay: | R: | 2414 | G: | 2786 | B: | 2204 | C: | 7539 | Control: | R: | 2719 | G: | 3008 | B: | 2298 | C: | 8147 | Control-Assay: | R: | 305 | G: | 222 | B: | 94 | C: | 608
n: | 30 | t: | 129394 | Assay: | R: | 2414 | G: | 2787 | B: | 2203 | C: | 7539 | Control: | R: | 2719 | G: | 3007 | B: | 2297 | C: | 8145 | Control-Assay: | R: | 305 | G: | 220 | B: | 94 | C: | 606
n: | 31 | t: | 129639 | Assay: | R: | 2414 | G: | 2787 | B: | 2204 | C: | 7539 | Control: | R: | 2719 | G: | 3008 | B: | 2297 | C: | 8146 | Control-Assay: | R: | 305 | G: | 221 | B: | 93 | C: | 607
n: | 32 | t: | 129884 | Assay: | R: | 2414 | G: | 2787 | B: | 2204 | C: | 7539 | Control: | R: | 2719 | G: | 3008 | B: | 2298 | C: | 8146 | Control-Assay: | R: | 305 | G: | 221 | B: | 94 | C: | 607
n: | 33 | t: | 130128 | Assay: | R: | 2414 | G: | 2787 | B: | 2204 | C: | 7539 | Control: | R: | 2719 | G: | 3008 | B: | 2297 | C: | 8146 | Control-Assay: | R: | 305 | G: | 221 | B: | 93 | C: | 607
n: | 34 | t: | 130372 | Assay: | R: | 2414 | G: | 2788 | B: | 2205 | C: | 7539 | Control: | R: | 2719 | G: | 3008 | B: | 2298 | C: | 8146 | Control-Assay: | R: | 305 | G: | 220 | B: | 93 | C: | 607
n: | 35 | t: | 130617 | Assay: | R: | 2414 | G: | 2787 | B: | 2204 | C: | 7540 | Control: | R: | 2719 | G: | 3007 | B: | 2297 | C: | 8146 | Control-Assay: | R: | 305 | G: | 220 | B: | 93 | C: | 606
n: | 36 | t: | 130862 | Assay: | R: | 2414 | G: | 2788 | B: | 2204 | C: | 7540 | Control: | R: | 2719 | G: | 3008 | B: | 2298 | C: | 8147 | Control-Assay: | R: | 305 | G: | 220 | B: | 94 | C: | 607
n: | 37 | t: | 131106 | Assay: | R: | 2414 | G: | 2787 | B: | 2205 | C: | 7540 | Control: | R: | 2719 | G: | 3008 | B: | 2298 | C: | 8146 | Control-Assay: | R: | 305 | G: | 221 | B: | 93 | C: | 606
n: | 38 | t: | 131351 | Assay: | R: | 2414 | G: | 2787 | B: | 2204 | C: | 7540 | Control: | R: | 2719 | G: | 3008 | B: | 2298 | C: | 8147 | Control-Assay: | R: | 305 | G: | 221 | B: | 94 | C: | 607
n: | 39 | t: | 131595 | Assay: | R: | 2414 | G: | 2787 | B: | 2204 | C: | 7540 | Control: | R: | 2719 | G: | 3008 | B: | 2298 | C: | 8145 | Control-Assay: | R: | 305 | G: | 221 | B: | 94 | C: | 605
n: | 40 | t: | 131840 | Assay: | R: | 2414 | G: | 2788 | B: | 2204 | C: | 7540 | Control: | R: | 2719 | G: | 3008 | B: | 2297 | C: | 8146 | Control-Assay: | R: | 305 | G: | 220 | B: | 93 | C: | 606
n: | 41 | t: | 132084 | Assay: | R: | 2414 | G: | 2787 | B: | 2205 | C: | 7540 | Control: | R: | 2719 | G: | 3008 | B: | 2298 | C: | 8146 | Control-Assay: | R: | 305 | G: | 221 | B: | 93 | C: | 606
n: | 42 | t: | 132329 | Assay: | R: | 2414 | G: | 2787 | B: | 2204 | C: | 7541 | Control: | R: | 2719 | G: | 3008 | B: | 2297 | C: | 8147 | Control-Assay: | R: | 305 | G: | 221 | B: | 93 | C: | 606
n: | 43 | t: | 132574 | Assay: | R: | 2414 | G: | 2788 | B: | 2204 | C: | 7541 | Control: | R: | 2719 | G: | 3008 | B: | 2298 | C: | 8146 | Control-Assay: | R: | 305 | G: | 220 | B: | 94 | C: | 605
n: | 44 | t: | 132817 | Assay: | R: | 2414 | G: | 2788 | B: | 2205 | C: | 7540 | Control: | R: | 2719 | G: | 3008 | B: | 2297 | C: | 8147 | Control-Assay: | R: | 305 | G: | 220 | B: | 92 | C: | 607
n: | 45 | t: | 133062 | Assay: | R: | 2414 | G: | 2787 | B: | 2205 | C: | 7541 | Control: | R: | 2719 | G: | 3008 | B: | 2298 | C: | 8147 | Control-Assay: | R: | 305 | G: | 221 | B: | 93 | C: | 606
n: | 46 | t: | 133307 | Assay: | R: | 2414 | G: | 2788 | B: | 2204 | C: | 7541 | Control: | R: | 2719 | G: | 3007 | B: | 2297 | C: | 8146 | Control-Assay: | R: | 305 | G: | 219 | B: | 93 | C: | 605
n: | 47 | t: | 133552 | Assay: | R: | 2414 | G: | 2788 | B: | 2205 | C: | 7541 | Control: | R: | 2719 | G: | 3008 | B: | 2298 | C: | 8147 | Control-Assay: | R: | 305 | G: | 220 | B: | 93 | C: | 606
n: | 48 | t: | 133796 | Assay: | R: | 2414 | G: | 2788 | B: | 2205 | C: | 7541 | Control: | R: | 2719 | G: | 3007 | B: | 2297 | C: | 8145 | Control-Assay: | R: | 305 | G: | 219 | B: | 92 | C: | 604
n: | 49 | t: | 134040 | Assay: | R: | 2414 | G: | 2787 | B: | 2204 | C: | 7541 | Control: | R: | 2719 | G: | 3008 | B: | 2298 | C: | 8146 | Control-Assay: | R: | 305 | G: | 221 | B: | 94 | C: | 605
Reading 4
n: | 0 | t: | 146259 | Assay: | R: | 1970 | G: | 2319 | B: | 1886 | C: | 6291 | Control: | R: | 2280 | G: | 2565 | B: | 2011 | C: | 6950 | Control-Assay: | R: | 310 | G: | 246 | B: | 125 | C: | 659
n: | 1 | t: | 146502 | Assay: | R: | 1970 | G: | 2319 | B: | 1887 | C: | 6291 | Control: | R: | 2280 | G: | 2566 | B: | 2011 | C: | 6951 | Control-Assay: | R: | 310 | G: | 247 | B: | 124 | C: | 660
n: | 2 | t: | 146746 | Assay: | R: | 1970 | G: | 2319 | B: | 1886 | C: | 6291 | Control: | R: | 2280 | G: | 2566 | B: | 2011 | C: | 6951 | Control-Assay: | R: | 310 | G: | 247 | B: | 125 | C: | 660
n: | 3 | t: | 146990 | Assay: | R: | 1970 | G: | 2319 | B: | 1886 | C: | 6292 | Control: | R: | 2280 | G: | 2566 | B: | 2012 | C: | 6951 | Control-Assay: | R: | 310 | G: | 247 | B: | 126 | C: | 659
n: | 4 | t: | 147232 | Assay: | R: | 1970 | G: | 2319 | B: | 1887 | C: | 6291 | Control: | R: | 2280 | G: | 2566 | B: | 2011 | C: | 6951 | Control-Assay: | R: | 310 | G: | 247 | B: | 124 | C: | 660
n: | 5 | t: | 147476 | Assay: | R: | 1970 | G: | 2319 | B: | 1886 | C: | 6292 | Control: | R: | 2281 | G: | 2566 | B: | 2012 | C: | 6951 | Control-Assay: | R: | 311 | G: | 247 | B: | 126 | C: | 659
n: | 6 | t: | 147720 | Assay: | R: | 1970 | G: | 2319 | B: | 1886 | C: | 6291 | Control: | R: | 2280 | G: | 2565 | B: | 2011 | C: | 6950 | Control-Assay: | R: | 310 | G: | 246 | B: | 125 | C: | 659
n: | 7 | t: | 147963 | Assay: | R: | 1970 | G: | 2319 | B: | 1887 | C: | 6291 | Control: | R: | 2280 | G: | 2566 | B: | 2012 | C: | 6951 | Control-Assay: | R: | 310 | G: | 247 | B: | 125 | C: | 660
n: | 8 | t: | 148207 | Assay: | R: | 1970 | G: | 2319 | B: | 1886 | C: | 6291 | Control: | R: | 2280 | G: | 2566 | B: | 2011 | C: | 6950 | Control-Assay: | R: | 310 | G: | 247 | B: | 125 | C: | 659
n: | 9 | t: | 148450 | Assay: | R: | 1970 | G: | 2319 | B: | 1886 | C: | 6291 | Control: | R: | 2280 | G: | 2566 | B: | 2010 | C: | 6950 | Control-Assay: | R: | 310 | G: | 247 | B: | 124 | C: | 659
n: | 10 | t: | 148694 | Assay: | R: | 1970 | G: | 2319 | B: | 1887 | C: | 6291 | Control: | R: | 2280 | G: | 2566 | B: | 2011 | C: | 6949 | Control-Assay: | R: | 310 | G: | 247 | B: | 124 | C: | 658
n: | 11 | t: | 148938 | Assay: | R: | 1969 | G: | 2319 | B: | 1886 | C: | 6291 | Control: | R: | 2280 | G: | 2566 | B: | 2011 | C: | 6950 | Control-Assay: | R: | 311 | G: | 247 | B: | 125 | C: | 659
n: | 12 | t: | 149183 | Assay: | R: | 1970 | G: | 2319 | B: | 1886 | C: | 6291 | Control: | R: | 2280 | G: | 2566 | B: | 2011 | C: | 6950 | Control-Assay: | R: | 310 | G: | 247 | B: | 125 | C: | 659
n: | 13 | t: | 149428 | Assay: | R: | 1970 | G: | 2319 | B: | 1887 | C: | 6291 | Control: | R: | 2280 | G: | 2566 | B: | 2011 | C: | 6951 | Control-Assay: | R: | 310 | G: | 247 | B: | 124 | C: | 660
n: | 14 | t: | 149671 | Assay: | R: | 1969 | G: | 2319 | B: | 1886 | C: | 6291 | Control: | R: | 2280 | G: | 2566 | B: | 2011 | C: | 6950 | Control-Assay: | R: | 311 | G: | 247 | B: | 125 | C: | 659
n: | 15 | t: | 149916 | Assay: | R: | 1970 | G: | 2318 | B: | 1886 | C: | 6290 | Control: | R: | 2280 | G: | 2565 | B: | 2011 | C: | 6950 | Control-Assay: | R: | 310 | G: | 247 | B: | 125 | C: | 660
n: | 16 | t: | 150161 | Assay: | R: | 1969 | G: | 2319 | B: | 1885 | C: | 6290 | Control: | R: | 2280 | G: | 2566 | B: | 2011 | C: | 6950 | Control-Assay: | R: | 311 | G: | 247 | B: | 126 | C: | 660
n: | 17 | t: | 150406 | Assay: | R: | 1969 | G: | 2318 | B: | 1886 | C: | 6290 | Control: | R: | 2280 | G: | 2565 | B: | 2011 | C: | 6949 | Control-Assay: | R: | 311 | G: | 247 | B: | 125 | C: | 659
n: | 18 | t: | 150650 | Assay: | R: | 1969 | G: | 2318 | B: | 1886 | C: | 6290 | Control: | R: | 2280 | G: | 2566 | B: | 2011 | C: | 6950 | Control-Assay: | R: | 311 | G: | 248 | B: | 125 | C: | 660
n: | 19 | t: | 150894 | Assay: | R: | 1969 | G: | 2319 | B: | 1885 | C: | 6290 | Control: | R: | 2280 | G: | 2565 | B: | 2011 | C: | 6949 | Control-Assay: | R: | 311 | G: | 246 | B: | 126 | C: | 659
n: | 20 | t: | 151139 | Assay: | R: | 1969 | G: | 2319 | B: | 1886 | C: | 6290 | Control: | R: | 2281 | G: | 2566 | B: | 2011 | C: | 6951 | Control-Assay: | R: | 312 | G: | 247 | B: | 125 | C: | 661
n: | 21 | t: | 151384 | Assay: | R: | 1969 | G: | 2318 | B: | 1886 | C: | 6290 | Control: | R: | 2280 | G: | 2566 | B: | 2011 | C: | 6950 | Control-Assay: | R: | 311 | G: | 248 | B: | 125 | C: | 660
n: | 22 | t: | 151628 | Assay: | R: | 1969 | G: | 2318 | B: | 1885 | C: | 6290 | Control: | R: | 2280 | G: | 2566 | B: | 2011 | C: | 6951 | Control-Assay: | R: | 311 | G: | 248 | B: | 126 | C: | 661
n: | 23 | t: | 151872 | Assay: | R: | 1969 | G: | 2319 | B: | 1886 | C: | 6289 | Control: | R: | 2280 | G: | 2566 | B: | 2011 | C: | 6950 | Control-Assay: | R: | 311 | G: | 247 | B: | 125 | C: | 661
n: | 24 | t: | 152117 | Assay: | R: | 1969 | G: | 2318 | B: | 1886 | C: | 6290 | Control: | R: | 2280 | G: | 2566 | B: | 2011 | C: | 6950 | Control-Assay: | R: | 311 | G: | 248 | B: | 125 | C: | 660
n: | 25 | t: | 152361 | Assay: | R: | 1969 | G: | 2318 | B: | 1885 | C: | 6290 | Control: | R: | 2280 | G: | 2566 | B: | 2011 | C: | 6950 | Control-Assay: | R: | 311 | G: | 248 | B: | 126 | C: | 660
n: | 26 | t: | 152606 | Assay: | R: | 1969 | G: | 2318 | B: | 1885 | C: | 6289 | Control: | R: | 2280 | G: | 2566 | B: | 2011 | C: | 6950 | Control-Assay: | R: | 311 | G: | 248 | B: | 126 | C: | 661
n: | 27 | t: | 152851 | Assay: | R: | 1969 | G: | 2318 | B: | 1886 | C: | 6290 | Control: | R: | 2280 | G: | 2566 | B: | 2012 | C: | 6951 | Control-Assay: | R: | 311 | G: | 248 | B: | 126 | C: | 661
n: | 28 | t: | 153095 | Assay: | R: | 1969 | G: | 2318 | B: | 1885 | C: | 6289 | Control: | R: | 2280 | G: | 2565 | B: | 2011 | C: | 6949 | Control-Assay: | R: | 311 | G: | 247 | B: | 126 | C: | 660
n: | 29 | t: | 153339 | Assay: | R: | 1969 | G: | 2319 | B: | 1885 | C: | 6289 | Control: | R: | 2280 | G: | 2566 | B: | 2012 | C: | 6951 | Control-Assay: | R: | 311 | G: | 247 | B: | 127 | C: | 662
n: | 30 | t: | 153584 | Assay: | R: | 1969 | G: | 2318 | B: | 1886 | C: | 6288 | Control: | R: | 2280 | G: | 2566 | B: | 2011 | C: | 6950 | Control-Assay: | R: | 311 | G: | 248 | B: | 125 | C: | 662
n: | 31 | t: | 153829 | Assay: | R: | 1969 | G: | 2318 | B: | 1885 | C: | 6289 | Control: | R: | 2280 | G: | 2566 | B: | 2011 | C: | 6950 | Control-Assay: | R: | 311 | G: | 248 | B: | 126 | C: | 661
n: | 32 | t: | 154074 | Assay: | R: | 1969 | G: | 2318 | B: | 1885 | C: | 6289 | Control: | R: | 2280 | G: | 2566 | B: | 2011 | C: | 6949 | Control-Assay: | R: | 311 | G: | 248 | B: | 126 | C: | 660
n: | 33 | t: | 154317 | Assay: | R: | 1969 | G: | 2319 | B: | 1886 | C: | 6289 | Control: | R: | 2280 | G: | 2566 | B: | 2011 | C: | 6949 | Control-Assay: | R: | 311 | G: | 247 | B: | 125 | C: | 660
n: | 34 | t: | 154562 | Assay: | R: | 1969 | G: | 2318 | B: | 1885 | C: | 6289 | Control: | R: | 2280 | G: | 2566 | B: | 2011 | C: | 6949 | Control-Assay: | R: | 311 | G: | 248 | B: | 126 | C: | 660
n: | 35 | t: | 154807 | Assay: | R: | 1969 | G: | 2318 | B: | 1885 | C: | 6289 | Control: | R: | 2280 | G: | 2565 | B: | 2011 | C: | 6950 | Control-Assay: | R: | 311 | G: | 247 | B: | 126 | C: | 661
n: | 36 | t: | 155052 | Assay: | R: | 1969 | G: | 2318 | B: | 1886 | C: | 6289 | Control: | R: | 2280 | G: | 2566 | B: | 2012 | C: | 6950 | Control-Assay: | R: | 311 | G: | 248 | B: | 126 | C: | 661
n: | 37 | t: | 155296 | Assay: | R: | 1969 | G: | 2318 | B: | 1886 | C: | 6289 | Control: | R: | 2280 | G: | 2566 | B: | 2011 | C: | 6950 | Control-Assay: | R: | 311 | G: | 248 | B: | 125 | C: | 661
n: | 38 | t: | 155540 | Assay: | R: | 1969 | G: | 2318 | B: | 1885 | C: | 6289 | Control: | R: | 2280 | G: | 2566 | B: | 2012 | C: | 6951 | Control-Assay: | R: | 311 | G: | 248 | B: | 127 | C: | 662
n: | 39 | t: | 155785 | Assay: | R: | 1969 | G: | 2318 | B: | 1885 | C: | 6288 | Control: | R: | 2280 | G: | 2566 | B: | 2011 | C: | 6950 | Control-Assay: | R: | 311 | G: | 248 | B: | 126 | C: | 662
n: | 40 | t: | 156029 | Assay: | R: | 1969 | G: | 2318 | B: | 1886 | C: | 6288 | Control: | R: | 2280 | G: | 2566 | B: | 2012 | C: | 6951 | Control-Assay: | R: | 311 | G: | 248 | B: | 126 | C: | 663
n: | 41 | t: | 156274 | Assay: | R: | 1969 | G: | 2318 | B: | 1885 | C: | 6289 | Control: | R: | 2280 | G: | 2566 | B: | 2012 | C: | 6951 | Control-Assay: | R: | 311 | G: | 248 | B: | 127 | C: | 662
n: | 42 | t: | 156519 | Assay: | R: | 1969 | G: | 2318 | B: | 1885 | C: | 6289 | Control: | R: | 2280 | G: | 2566 | B: | 2011 | C: | 6951 | Control-Assay: | R: | 311 | G: | 248 | B: | 126 | C: | 662
n: | 43 | t: | 156763 | Assay: | R: | 1969 | G: | 2318 | B: | 1886 | C: | 6289 | Control: | R: | 2280 | G: | 2566 | B: | 2012 | C: | 6950 | Control-Assay: | R: | 311 | G: | 248 | B: | 126 | C: | 661
n: | 44 | t: | 157007 | Assay: | R: | 1969 | G: | 2318 | B: | 1886 | C: | 6289 | Control: | R: | 2280 | G: | 2566 | B: | 2011 | C: | 6951 | Control-Assay: | R: | 311 | G: | 248 | B: | 125 | C: | 662
n: | 45 | t: | 157252 | Assay: | R: | 1969 | G: | 2318 | B: | 1885 | C: | 6289 | Control: | R: | 2280 | G: | 2566 | B: | 2012 | C: | 6951 | Control-Assay: | R: | 311 | G: | 248 | B: | 127 | C: | 662
n: | 46 | t: | 157497 | Assay: | R: | 1969 | G: | 2318 | B: | 1886 | C: | 6289 | Control: | R: | 2280 | G: | 2566 | B: | 2011 | C: | 6951 | Control-Assay: | R: | 311 | G: | 248 | B: | 125 | C: | 662
n: | 47 | t: | 157742 | Assay: | R: | 1969 | G: | 2318 | B: | 1886 | C: | 6289 | Control: | R: | 2281 | G: | 2567 | B: | 2012 | C: | 6952 | Control-Assay: | R: | 312 | G: | 249 | B: | 126 | C: | 663
n: | 48 | t: | 157985 | Assay: | R: | 1969 | G: | 2318 | B: | 1885 | C: | 6289 | Control: | R: | 2280 | G: | 2566 | B: | 2012 | C: | 6951 | Control-Assay: | R: | 311 | G: | 248 | B: | 127 | C: | 662
n: | 49 | t: | 158230 | Assay: | R: | 1969 | G: | 2318 | B: | 1885 | C: | 6288 | Control: | R: | 2281 | G: | 2567 | B: | 2012 | C: | 6952 | Control-Assay: | R: | 312 | G: | 249 | B: | 127 | C: | 664
Reading 5
n: | 0 | t: | 170448 | Assay: | R: | 1565 | G: | 1893 | B: | 1580 | C: | 5144 | Control: | R: | 1843 | G: | 2124 | B: | 1702 | C: | 5743 | Control-Assay: | R: | 278 | G: | 231 | B: | 122 | C: | 599
n: | 1 | t: | 170692 | Assay: | R: | 1565 | G: | 1893 | B: | 1580 | C: | 5144 | Control: | R: | 1843 | G: | 2124 | B: | 1702 | C: | 5742 | Control-Assay: | R: | 278 | G: | 231 | B: | 122 | C: | 598
n: | 2 | t: | 170936 | Assay: | R: | 1565 | G: | 1893 | B: | 1579 | C: | 5144 | Control: | R: | 1843 | G: | 2123 | B: | 1702 | C: | 5743 | Control-Assay: | R: | 278 | G: | 230 | B: | 123 | C: | 599
n: | 3 | t: | 171179 | Assay: | R: | 1565 | G: | 1893 | B: | 1580 | C: | 5144 | Control: | R: | 1843 | G: | 2124 | B: | 1702 | C: | 5742 | Control-Assay: | R: | 278 | G: | 231 | B: | 122 | C: | 598
n: | 4 | t: | 171422 | Assay: | R: | 1565 | G: | 1893 | B: | 1580 | C: | 5144 | Control: | R: | 1843 | G: | 2123 | B: | 1702 | C: | 5742 | Control-Assay: | R: | 278 | G: | 230 | B: | 122 | C: | 598
n: | 5 | t: | 171666 | Assay: | R: | 1565 | G: | 1893 | B: | 1579 | C: | 5143 | Control: | R: | 1843 | G: | 2124 | B: | 1702 | C: | 5743 | Control-Assay: | R: | 278 | G: | 231 | B: | 123 | C: | 600
n: | 6 | t: | 171910 | Assay: | R: | 1565 | G: | 1893 | B: | 1580 | C: | 5143 | Control: | R: | 1843 | G: | 2124 | B: | 1702 | C: | 5743 | Control-Assay: | R: | 278 | G: | 231 | B: | 122 | C: | 600
n: | 7 | t: | 172153 | Assay: | R: | 1565 | G: | 1892 | B: | 1579 | C: | 5143 | Control: | R: | 1843 | G: | 2124 | B: | 1702 | C: | 5743 | Control-Assay: | R: | 278 | G: | 232 | B: | 123 | C: | 600
n: | 8 | t: | 172396 | Assay: | R: | 1565 | G: | 1893 | B: | 1579 | C: | 5142 | Control: | R: | 1842 | G: | 2123 | B: | 1702 | C: | 5742 | Control-Assay: | R: | 277 | G: | 230 | B: | 123 | C: | 600
n: | 9 | t: | 172640 | Assay: | R: | 1565 | G: | 1892 | B: | 1579 | C: | 5142 | Control: | R: | 1843 | G: | 2124 | B: | 1702 | C: | 5742 | Control-Assay: | R: | 278 | G: | 232 | B: | 123 | C: | 600
n: | 10 | t: | 172883 | Assay: | R: | 1564 | G: | 1892 | B: | 1579 | C: | 5142 | Control: | R: | 1842 | G: | 2123 | B: | 1702 | C: | 5741 | Control-Assay: | R: | 278 | G: | 231 | B: | 123 | C: | 599
n: | 11 | t: | 173128 | Assay: | R: | 1565 | G: | 1892 | B: | 1579 | C: | 5142 | Control: | R: | 1843 | G: | 2124 | B: | 1701 | C: | 5742 | Control-Assay: | R: | 278 | G: | 232 | B: | 122 | C: | 600
n: | 12 | t: | 173372 | Assay: | R: | 1565 | G: | 1892 | B: | 1579 | C: | 5142 | Control: | R: | 1842 | G: | 2123 | B: | 1702 | C: | 5741 | Control-Assay: | R: | 277 | G: | 231 | B: | 123 | C: | 599
n: | 13 | t: | 173617 | Assay: | R: | 1564 | G: | 1892 | B: | 1579 | C: | 5141 | Control: | R: | 1842 | G: | 2123 | B: | 1701 | C: | 5742 | Control-Assay: | R: | 278 | G: | 231 | B: | 122 | C: | 601
n: | 14 | t: | 173861 | Assay: | R: | 1565 | G: | 1892 | B: | 1579 | C: | 5141 | Control: | R: | 1842 | G: | 2123 | B: | 1702 | C: | 5741 | Control-Assay: | R: | 277 | G: | 231 | B: | 123 | C: | 600
n: | 15 | t: | 174106 | Assay: | R: | 1564 | G: | 1892 | B: | 1579 | C: | 5141 | Control: | R: | 1842 | G: | 2123 | B: | 1701 | C: | 5741 | Control-Assay: | R: | 278 | G: | 231 | B: | 122 | C: | 600
n: | 16 | t: | 174351 | Assay: | R: | 1564 | G: | 1892 | B: | 1579 | C: | 5141 | Control: | R: | 1843 | G: | 2124 | B: | 1702 | C: | 5741 | Control-Assay: | R: | 279 | G: | 232 | B: | 123 | C: | 600
n: | 17 | t: | 174595 | Assay: | R: | 1564 | G: | 1891 | B: | 1579 | C: | 5141 | Control: | R: | 1842 | G: | 2123 | B: | 1701 | C: | 5741 | Control-Assay: | R: | 278 | G: | 232 | B: | 122 | C: | 600
n: | 18 | t: | 174839 | Assay: | R: | 1564 | G: | 1892 | B: | 1578 | C: | 5140 | Control: | R: | 1842 | G: | 2123 | B: | 1702 | C: | 5741 | Control-Assay: | R: | 278 | G: | 231 | B: | 124 | C: | 601
n: | 19 | t: | 175084 | Assay: | R: | 1564 | G: | 1892 | B: | 1579 | C: | 5140 | Control: | R: | 1842 | G: | 2123 | B: | 1701 | C: | 5741 | Control-Assay: | R: | 278 | G: | 231 | B: | 122 | C: | 601
n: | 20 | t: | 175329 | Assay: | R: | 1564 | G: | 1891 | B: | 1578 | C: | 5140 | Control: | R: | 1842 | G: | 2123 | B: | 1702 | C: | 5742 | Control-Assay: | R: | 278 | G: | 232 | B: | 124 | C: | 602
n: | 21 | t: | 175574 | Assay: | R: | 1564 | G: | 1891 | B: | 1578 | C: | 5140 | Control: | R: | 1842 | G: | 2123 | B: | 1701 | C: | 5740 | Control-Assay: | R: | 278 | G: | 232 | B: | 123 | C: | 600
n: | 22 | t: | 175817 | Assay: | R: | 1564 | G: | 1891 | B: | 1579 | C: | 5140 | Control: | R: | 1842 | G: | 2123 | B: | 1701 | C: | 5741 | Control-Assay: | R: | 278 | G: | 232 | B: | 122 | C: | 601
n: | 23 | t: | 176062 | Assay: | R: | 1564 | G: | 1891 | B: | 1578 | C: | 5140 | Control: | R: | 1842 | G: | 2123 | B: | 1702 | C: | 5741 | Control-Assay: | R: | 278 | G: | 232 | B: | 124 | C: | 601
n: | 24 | t: | 176307 | Assay: | R: | 1564 | G: | 1891 | B: | 1578 | C: | 5139 | Control: | R: | 1842 | G: | 2123 | B: | 1701 | C: | 5741 | Control-Assay: | R: | 278 | G: | 232 | B: | 123 | C: | 602
n: | 25 | t: | 176551 | Assay: | R: | 1564 | G: | 1891 | B: | 1578 | C: | 5139 | Control: | R: | 1842 | G: | 2123 | B: | 1702 | C: | 5740 | Control-Assay: | R: | 278 | G: | 232 | B: | 124 | C: | 601
n: | 26 | t: | 176796 | Assay: | R: | 1564 | G: | 1891 | B: | 1578 | C: | 5139 | Control: | R: | 1842 | G: | 2122 | B: | 1701 | C: | 5740 | Control-Assay: | R: | 278 | G: | 231 | B: | 123 | C: | 601
n: | 27 | t: | 177040 | Assay: | R: | 1564 | G: | 1891 | B: | 1578 | C: | 5139 | Control: | R: | 1842 | G: | 2123 | B: | 1701 | C: | 5740 | Control-Assay: | R: | 278 | G: | 232 | B: | 123 | C: | 601
n: | 28 | t: | 177285 | Assay: | R: | 1564 | G: | 1891 | B: | 1578 | C: | 5139 | Control: | R: | 1842 | G: | 2123 | B: | 1701 | C: | 5740 | Control-Assay: | R: | 278 | G: | 232 | B: | 123 | C: | 601
n: | 29 | t: | 177529 | Assay: | R: | 1563 | G: | 1891 | B: | 1578 | C: | 5138 | Control: | R: | 1842 | G: | 2123 | B: | 1701 | C: | 5740 | Control-Assay: | R: | 279 | G: | 232 | B: | 123 | C: | 602
n: | 30 | t: | 177774 | Assay: | R: | 1563 | G: | 1891 | B: | 1578 | C: | 5138 | Control: | R: | 1842 | G: | 2122 | B: | 1701 | C: | 5739 | Control-Assay: | R: | 279 | G: | 231 | B: | 123 | C: | 601
n: | 31 | t: | 178019 | Assay: | R: | 1563 | G: | 1891 | B: | 1578 | C: | 5138 | Control: | R: | 1842 | G: | 2123 | B: | 1701 | C: | 5740 | Control-Assay: | R: | 279 | G: | 232 | B: | 123 | C: | 602
n: | 32 | t: | 178263 | Assay: | R: | 1563 | G: | 1890 | B: | 1578 | C: | 5138 | Control: | R: | 1842 | G: | 2122 | B: | 1701 | C: | 5739 | Control-Assay: | R: | 279 | G: | 232 | B: | 123 | C: | 601
n: | 33 | t: | 178507 | Assay: | R: | 1563 | G: | 1890 | B: | 1578 | C: | 5137 | Control: | R: | 1842 | G: | 2123 | B: | 1700 | C: | 5739 | Control-Assay: | R: | 279 | G: | 233 | B: | 122 | C: | 602
n: | 34 | t: | 178752 | Assay: | R: | 1563 | G: | 1890 | B: | 1577 | C: | 5137 | Control: | R: | 1842 | G: | 2122 | B: | 1701 | C: | 5739 | Control-Assay: | R: | 279 | G: | 232 | B: | 124 | C: | 602
n: | 35 | t: | 178997 | Assay: | R: | 1563 | G: | 1890 | B: | 1577 | C: | 5137 | Control: | R: | 1842 | G: | 2123 | B: | 1701 | C: | 5739 | Control-Assay: | R: | 279 | G: | 233 | B: | 124 | C: | 602
n: | 36 | t: | 179241 | Assay: | R: | 1563 | G: | 1890 | B: | 1578 | C: | 5137 | Control: | R: | 1842 | G: | 2123 | B: | 1701 | C: | 5740 | Control-Assay: | R: | 279 | G: | 233 | B: | 123 | C: | 603
n: | 37 | t: | 179485 | Assay: | R: | 1563 | G: | 1890 | B: | 1577 | C: | 5137 | Control: | R: | 1842 | G: | 2122 | B: | 1701 | C: | 5739 | Control-Assay: | R: | 279 | G: | 232 | B: | 124 | C: | 602
n: | 38 | t: | 179730 | Assay: | R: | 1563 | G: | 1890 | B: | 1577 | C: | 5137 | Control: | R: | 1842 | G: | 2123 | B: | 1701 | C: | 5740 | Control-Assay: | R: | 279 | G: | 233 | B: | 124 | C: | 603
n: | 39 | t: | 179975 | Assay: | R: | 1563 | G: | 1890 | B: | 1578 | C: | 5136 | Control: | R: | 1842 | G: | 2122 | B: | 1701 | C: | 5739 | Control-Assay: | R: | 279 | G: | 232 | B: | 123 | C: | 603
n: | 40 | t: | 180219 | Assay: | R: | 1563 | G: | 1890 | B: | 1577 | C: | 5136 | Control: | R: | 1842 | G: | 2123 | B: | 1701 | C: | 5739 | Control-Assay: | R: | 279 | G: | 233 | B: | 124 | C: | 603
n: | 41 | t: | 180464 | Assay: | R: | 1563 | G: | 1890 | B: | 1577 | C: | 5136 | Control: | R: | 1841 | G: | 2122 | B: | 1701 | C: | 5739 | Control-Assay: | R: | 278 | G: | 232 | B: | 124 | C: | 603
n: | 42 | t: | 180708 | Assay: | R: | 1563 | G: | 1890 | B: | 1578 | C: | 5136 | Control: | R: | 1842 | G: | 2123 | B: | 1700 | C: | 5739 | Control-Assay: | R: | 279 | G: | 233 | B: | 122 | C: | 603
n: | 43 | t: | 180953 | Assay: | R: | 1563 | G: | 1890 | B: | 1577 | C: | 5136 | Control: | R: | 1841 | G: | 2122 | B: | 1701 | C: | 5738 | Control-Assay: | R: | 278 | G: | 232 | B: | 124 | C: | 602
n: | 44 | t: | 181197 | Assay: | R: | 1563 | G: | 1889 | B: | 1577 | C: | 5136 | Control: | R: | 1841 | G: | 2122 | B: | 1700 | C: | 5739 | Control-Assay: | R: | 278 | G: | 233 | B: | 123 | C: | 603
n: | 45 | t: | 181442 | Assay: | R: | 1563 | G: | 1890 | B: | 1577 | C: | 5135 | Control: | R: | 1841 | G: | 2122 | B: | 1701 | C: | 5738 | Control-Assay: | R: | 278 | G: | 232 | B: | 124 | C: | 603
n: | 46 | t: | 181687 | Assay: | R: | 1562 | G: | 1889 | B: | 1577 | C: | 5135 | Control: | R: | 1842 | G: | 2122 | B: | 1700 | C: | 5739 | Control-Assay: | R: | 280 | G: | 233 | B: | 123 | C: | 604
n: | 47 | t: | 181931 | Assay: | R: | 1563 | G: | 1889 | B: | 1577 | C: | 5135 | Control: | R: | 1841 | G: | 2122 | B: | 1701 | C: | 5738 | Control-Assay: | R: | 278 | G: | 233 | B: | 124 | C: | 603
n: | 48 | t: | 182175 | Assay: | R: | 1562 | G: | 1889 | B: | 1576 | C: | 5135 | Control: | R: | 1841 | G: | 2122 | B: | 1700 | C: | 5738 | Control-Assay: | R: | 279 | G: | 233 | B: | 124 | C: | 603
n: | 49 | t: | 182420 | Assay: | R: | 1562 | G: | 1889 | B: | 1577 | C: | 5134 | Control: | R: | 1841 | G: | 2122 | B: | 1701 | C: | 5738 | Control-Assay: | R: | 279 | G: | 233 | B: | 124 | C: | 604

## Motor Shield On
Serial port started
Brevitest serial number: OBAD-BWUG-NCPA-WIAF
Reading 1
Assay:
n: | 0 | t: | 35731 | R: | 6962 | G: | 7771 | B: | 5936 | C: | 20997
n: | 1 | t: | 35937 | R: | 7056 | G: | 7758 | B: | 5889 | C: | 21040
n: | 2 | t: | 36143 | R: | 7090 | G: | 7796 | B: | 5947 | C: | 21147
n: | 3 | t: | 36349 | R: | 7126 | G: | 7833 | B: | 5963 | C: | 21259
n: | 4 | t: | 36555 | R: | 7137 | G: | 7845 | B: | 0 | C: | 21294
n: | 5 | t: | 36762 | R: | 7147 | G: | 7867 | B: | 5997 | C: | 21328
n: | 6 | t: | 36968 | R: | 7165 | G: | 7876 | B: | 6006 | C: | 21384
n: | 7 | t: | 37174 | R: | 7171 | G: | 7882 | B: | 6013 | C: | 21404
n: | 8 | t: | 37381 | R: | 7178 | G: | 65535 | B: | 6027 | C: | 21425
n: | 9 | t: | 37586 | R: | 7191 | G: | 7903 | B: | 6034 | C: | 21465
n: | 10 | t: | 37793 | R: | 7194 | G: | 7907 | B: | 6038 | C: | 21477
n: | 11 | t: | 37999 | R: | 7199 | G: | 7918 | B: | 6049 | C: | 21493
n: | 12 | t: | 38206 | R: | 7208 | G: | 7922 | B: | 6053 | C: | 21522
n: | 13 | t: | 38412 | R: | 7211 | G: | 7925 | B: | 6057 | C: | 21532
n: | 14 | t: | 38619 | R: | 7220 | G: | 7934 | B: | 6066 | C: | 21544
n: | 15 | t: | 38824 | R: | 7222 | G: | 7937 | B: | 6069 | C: | 21567
n: | 16 | t: | 39031 | R: | 7224 | G: | 7940 | B: | 6072 | C: | 21575
n: | 17 | t: | 39237 | R: | 7231 | G: | 7947 | B: | 6079 | C: | 21585
n: | 18 | t: | 39444 | R: | 7233 | G: | 7949 | B: | 6081 | C: | 21601
n: | 19 | t: | 39650 | R: | 7235 | G: | 7951 | B: | 6083 | C: | 21608
n: | 20 | t: | 39857 | R: | 7241 | G: | 7957 | B: | 6089 | C: | 21627
n: | 21 | t: | 40062 | R: | 7242 | G: | 7958 | B: | 6090 | C: | 21630
n: | 22 | t: | 40269 | R: | 7243 | G: | 7960 | B: | 6092 | C: | 21636
n: | 23 | t: | 40475 | R: | 7248 | G: | 7966 | B: | 6097 | C: | 21650
n: | 24 | t: | 40682 | R: | 7248 | G: | 7966 | B: | 6098 | C: | 21651
n: | 25 | t: | 40888 | R: | 7250 | G: | 7967 | B: | 6100 | C: | 21656
n: | 26 | t: | 41095 | R: | 7254 | G: | 7972 | B: | 6104 | C: | 21669
n: | 27 | t: | 41300 | R: | 7254 | G: | 7972 | B: | 6105 | C: | 21670
n: | 28 | t: | 41507 | R: | 7256 | G: | 7974 | B: | 6108 | C: | 21674
n: | 29 | t: | 41713 | R: | 7260 | G: | 7978 | B: | 6110 | C: | 21686
Control:
n: | 0 | t: | 41975 | R: | 8031 | G: | 8548 | B: | 6329 | C: | 23248
n: | 1 | t: | 42181 | R: | 8122 | G: | 8536 | B: | 6277 | C: | 23269
n: | 2 | t: | 42388 | R: | 8158 | G: | 8574 | B: | 6315 | C: | 23383
n: | 3 | t: | 42594 | R: | 8198 | G: | 8615 | B: | 6355 | C: | 23506
n: | 4 | t: | 42800 | R: | 8210 | G: | 8628 | B: | 6368 | C: | 23543
n: | 5 | t: | 43006 | R: | 8221 | G: | 8640 | B: | 6381 | C: | 23579
n: | 6 | t: | 43212 | R: | 8240 | G: | 8659 | B: | 6401 | C: | 23610
n: | 7 | t: | 43419 | R: | 8249 | G: | 8668 | B: | 6410 | C: | 23665
n: | 8 | t: | 43625 | R: | 8256 | G: | 8675 | B: | 6417 | C: | 23686
n: | 9 | t: | 43832 | R: | 8262 | G: | 8682 | B: | 6431 | C: | 23706
n: | 10 | t: | 44038 | R: | 8275 | G: | 8695 | B: | 6438 | C: | 23746
n: | 11 | t: | 44244 | R: | 8279 | G: | 8699 | B: | 6442 | C: | 23759
n: | 12 | t: | 44450 | R: | 8284 | G: | 8705 | B: | 6448 | C: | 23775
n: | 13 | t: | 44657 | R: | 8295 | G: | 8716 | B: | 6459 | C: | 23809
n: | 14 | t: | 44863 | R: | 8297 | G: | 8719 | B: | 6462 | C: | 23817
n: | 15 | t: | 45070 | R: | 8301 | G: | 8723 | B: | 6466 | C: | 23830
n: | 16 | t: | 45276 | R: | 8309 | G: | 8731 | B: | 6475 | C: | 23841
n: | 17 | t: | 45483 | R: | 8311 | G: | 8733 | B: | 6477 | C: | 23861
n: | 18 | t: | 45688 | R: | 8313 | G: | 8736 | B: | 6480 | C: | 6480
n: | 19 | t: | 45895 | R: | 8316 | G: | 8742 | B: | 6486 | C: | 23878
n: | 20 | t: | 46101 | R: | 8322 | G: | 8745 | B: | 6489 | C: | 23896
n: | 21 | t: | 46308 | R: | 8323 | G: | 8745 | B: | 6491 | C: | 23899
n: | 22 | t: | 46514 | R: | 8325 | G: | 8748 | B: | 6496 | C: | 23906
n: | 23 | t: | 46721 | R: | 8331 | G: | 8754 | B: | 6499 | C: | 23922
n: | 24 | t: | 46926 | R: | 8331 | G: | 8754 | B: | 6500 | C: | 23922
n: | 25 | t: | 47133 | R: | 8332 | G: | 8756 | B: | 6502 | C: | 23929
n: | 26 | t: | 47339 | R: | 8338 | G: | 8762 | B: | 6507 | C: | 23935
n: | 27 | t: | 47546 | R: | 8339 | G: | 8763 | B: | 6508 | C: | 23949
n: | 28 | t: | 47752 | R: | 8340 | G: | 8764 | B: | 6509 | C: | 23952
n: | 29 | t: | 47959 | R: | 8341 | G: | 8768 | B: | 6513 | C: | 23956
Reading 2
Assay:
n: | 0 | t: | 60090 | R: | 7259 | G: | 7978 | B: | 6110 | C: | 21688
n: | 1 | t: | 60296 | R: | 6692 | G: | 7487 | B: | 5750 | C: | 20249
n: | 2 | t: | 60503 | R: | 6724 | G: | 7522 | B: | 5805 | C: | 20350
n: | 3 | t: | 60708 | R: | 6756 | G: | 7558 | B: | 5820 | C: | 5820
n: | 4 | t: | 60915 | R: | 6766 | G: | 7569 | B: | 5832 | C: | 32520
n: | 5 | t: | 61121 | R: | 6776 | G: | 7589 | B: | 5853 | C: | 20520
n: | 6 | t: | 61328 | R: | 6792 | G: | 7598 | B: | 5862 | C: | 20574
n: | 7 | t: | 61534 | R: | 6798 | G: | 7604 | B: | 5868 | C: | 20592
n: | 8 | t: | 61740 | R: | 6804 | G: | 7618 | B: | 5882 | C: | 20613
n: | 9 | t: | 61946 | R: | 6816 | G: | 7624 | B: | 5888 | C: | 20652
n: | 10 | t: | 62152 | R: | 6820 | G: | 7628 | B: | 5893 | C: | 20664
n: | 11 | t: | 62359 | R: | 6824 | G: | 7638 | B: | 5903 | C: | 20678
n: | 12 | t: | 62565 | R: | 6833 | G: | 7642 | B: | 5908 | C: | 20706
n: | 13 | t: | 62772 | R: | 6836 | G: | 7645 | B: | 5911 | C: | 20715
n: | 14 | t: | 62978 | R: | 6843 | G: | 7653 | B: | 5919 | C: | 20726
n: | 15 | t: | 63184 | R: | 6845 | G: | 7656 | B: | 5922 | C: | 20746
n: | 16 | t: | 63390 | R: | 6848 | G: | 7659 | B: | 5925 | C: | 20754
n: | 17 | t: | 63597 | R: | 6854 | G: | 7665 | B: | 5931 | C: | 20763
n: | 18 | t: | 63803 | R: | 6855 | G: | 7667 | B: | 5933 | C: | 20777
n: | 19 | t: | 64010 | R: | 6857 | G: | 7669 | B: | 5935 | C: | 20785
n: | 20 | t: | 64216 | R: | 6862 | G: | 7675 | B: | 5941 | C: | 20801
n: | 21 | t: | 64422 | R: | 6863 | G: | 7676 | B: | 5942 | C: | 20805
n: | 22 | t: | 64628 | R: | 6865 | G: | 7678 | B: | 5944 | C: | 20810
n: | 23 | t: | 64835 | R: | 6869 | G: | 7682 | B: | 5949 | C: | 20822
n: | 24 | t: | 65041 | R: | 6869 | G: | 7682 | B: | 5949 | C: | 20823
n: | 25 | t: | 65248 | R: | 6870 | G: | 7684 | B: | 5951 | C: | 20827
n: | 26 | t: | 65454 | R: | 6873 | G: | 7688 | B: | 5955 | C: | 20838
n: | 27 | t: | 65660 | R: | 6874 | G: | 7688 | B: | 5955 | C: | 20839
n: | 28 | t: | 65866 | R: | 6874 | G: | 7689 | B: | 5957 | C: | 20843
n: | 29 | t: | 66073 | R: | 6877 | G: | 7693 | B: | 5960 | C: | 20852
Control:
n: | 0 | t: | 66334 | R: | 8345 | G: | 8770 | B: | 6515 | C: | 23969
n: | 1 | t: | 66541 | R: | 7742 | G: | 32592 | B: | 6149 | C: | 22485
n: | 2 | t: | 66747 | R: | 7778 | G: | 8309 | B: | 6186 | C: | 22595
n: | 3 | t: | 66954 | R: | 7814 | G: | 65535 | B: | 6224 | C: | 22710
n: | 4 | t: | 67160 | R: | 7825 | G: | 8359 | B: | 6237 | C: | 22745
n: | 5 | t: | 67366 | R: | 7836 | G: | 8371 | B: | 6248 | C: | 22780
n: | 6 | t: | 67572 | R: | 7854 | G: | 8390 | B: | 6268 | C: | 22808
n: | 7 | t: | 67778 | R: | 7860 | G: | 8397 | B: | 6276 | C: | 22858
n: | 8 | t: | 67985 | R: | 7866 | G: | 8403 | B: | 6283 | C: | 22878
n: | 9 | t: | 68191 | R: | 7873 | G: | 8410 | B: | 6297 | C: | 22898
n: | 10 | t: | 68398 | R: | 7885 | G: | 8423 | B: | 6303 | C: | 22937
n: | 11 | t: | 68603 | R: | 7888 | G: | 8426 | B: | 6307 | C: | 22948
n: | 12 | t: | 68810 | R: | 7893 | G: | 8430 | B: | 6312 | C: | 22961
n: | 13 | t: | 69016 | R: | 7903 | G: | 8441 | B: | 6322 | C: | 22992
n: | 14 | t: | 69223 | R: | 7905 | G: | 8444 | B: | 6326 | C: | 23001
n: | 15 | t: | 69429 | R: | 7908 | G: | 8446 | B: | 6329 | C: | 23009
n: | 16 | t: | 69636 | R: | 7916 | G: | 8455 | B: | 6337 | C: | 23020
n: | 17 | t: | 69841 | R: | 7918 | G: | 8457 | B: | 6340 | C: | 23042
n: | 18 | t: | 70048 | R: | 7920 | G: | 8459 | B: | 6342 | C: | 23047
n: | 19 | t: | 70254 | R: | 7922 | G: | 8466 | B: | 6349 | C: | 23055
n: | 20 | t: | 70461 | R: | 7928 | G: | 8469 | B: | 6352 | C: | 23075
n: | 21 | t: | 70667 | R: | 7929 | G: | 8470 | B: | 6354 | C: | 23078
n: | 22 | t: | 70874 | R: | 7931 | G: | 8472 | B: | 6357 | C: | 23084
n: | 23 | t: | 71079 | R: | 7936 | G: | 8477 | B: | 6361 | C: | 23101
n: | 24 | t: | 71286 | R: | 7936 | G: | 8478 | B: | 6362 | C: | 23102
n: | 25 | t: | 71492 | R: | 7938 | G: | 8479 | B: | 6364 | C: | 23107
n: | 26 | t: | 71699 | R: | 7942 | G: | 8483 | B: | 6368 | C: | 23113
n: | 27 | t: | 71905 | R: | 7943 | G: | 8484 | B: | 6369 | C: | 23121
n: | 28 | t: | 72112 | R: | 9562 | G: | 8485 | B: | 6370 | C: | 23124
n: | 29 | t: | 72317 | R: | 7945 | G: | 8489 | B: | 6374 | C: | 23129
Reading 3
Assay:
n: | 0 | t: | 84450 | R: | 65501 | G: | 7693 | B: | 5960 | C: | 20852
n: | 1 | t: | 84656 | R: | 6327 | G: | 7121 | B: | 5536 | C: | 19286
n: | 2 | t: | 84861 | R: | 6357 | G: | 7155 | B: | 5590 | C: | 19383
n: | 3 | t: | 85068 | R: | 6387 | G: | 7189 | B: | 5605 | C: | 19483
n: | 4 | t: | 85274 | R: | 6397 | G: | 7199 | B: | 5616 | C: | 19515
n: | 5 | t: | 85481 | R: | 6406 | G: | 7218 | B: | 5636 | C: | 19545
n: | 6 | t: | 85687 | R: | 6422 | G: | 7227 | B: | 3100 | C: | 19597
n: | 7 | t: | 85894 | R: | 6427 | G: | 7233 | B: | 5651 | C: | 19615
n: | 8 | t: | 86099 | R: | 6433 | G: | 7246 | B: | 5664 | C: | 19633
n: | 9 | t: | 86306 | R: | 6443 | G: | 7251 | B: | 5670 | C: | 19668
n: | 10 | t: | 86512 | R: | 6447 | G: | 7255 | B: | 5674 | C: | 19681
n: | 11 | t: | 86719 | R: | 6451 | G: | 7265 | B: | 5684 | C: | 19694
n: | 12 | t: | 86925 | R: | 6459 | G: | 7269 | B: | 5688 | C: | 19721
n: | 13 | t: | 87132 | R: | 6462 | G: | 7271 | B: | 5691 | C: | 19729
n: | 14 | t: | 87337 | R: | 6469 | G: | 7279 | B: | 5699 | C: | 19740
n: | 15 | t: | 87544 | R: | 6471 | G: | 7282 | B: | 5702 | C: | 19759
n: | 16 | t: | 87750 | R: | 6473 | G: | 7284 | B: | 65425 | C: | 19766
n: | 17 | t: | 87957 | R: | 6478 | G: | 7290 | B: | 5710 | C: | 19774
n: | 18 | t: | 88163 | R: | 6480 | G: | 7291 | B: | 5712 | C: | 19789
n: | 19 | t: | 88370 | R: | 6481 | G: | 7293 | B: | 5714 | C: | 19793
n: | 20 | t: | 88576 | R: | 6486 | G: | 7298 | B: | 5719 | C: | 19808
n: | 21 | t: | 88782 | R: | 65535 | G: | 7299 | B: | 5721 | C: | 19811
n: | 22 | t: | 88988 | R: | 6488 | G: | 7301 | B: | 5722 | C: | 19815
n: | 23 | t: | 89195 | R: | 6492 | G: | 7305 | B: | 5727 | C: | 19830
n: | 24 | t: | 89401 | R: | 6492 | G: | 7305 | B: | 5727 | C: | 19830
n: | 25 | t: | 89608 | R: | 6493 | G: | 7306 | B: | 5728 | C: | 19833
n: | 26 | t: | 89814 | R: | 6498 | G: | 7311 | B: | 5733 | C: | 19846
n: | 27 | t: | 90020 | R: | 6498 | G: | 7311 | B: | 5733 | C: | 19846
n: | 28 | t: | 90226 | R: | 6498 | G: | 7312 | B: | 5736 | C: | 19849
n: | 29 | t: | 90433 | R: | 6501 | G: | 7316 | B: | 5738 | C: | 19860
Control:
n: | 0 | t: | 90694 | R: | 7949 | G: | 8490 | B: | 6376 | C: | 23141
n: | 1 | t: | 90900 | R: | 7373 | G: | 7920 | B: | 5952 | C: | 21552
n: | 2 | t: | 91107 | R: | 7406 | G: | 7954 | B: | 5986 | C: | 21654
n: | 3 | t: | 91313 | R: | 7441 | G: | 7991 | B: | 6025 | C: | 21765
n: | 4 | t: | 91520 | R: | 7451 | G: | 8002 | B: | 6037 | C: | 21799
n: | 5 | t: | 91725 | R: | 7462 | G: | 8013 | B: | 6048 | C: | 21831
n: | 6 | t: | 91932 | R: | 7478 | G: | 8030 | B: | 6066 | C: | 21859
n: | 7 | t: | 92138 | R: | 7485 | G: | 8037 | B: | 4026 | C: | 21905
n: | 8 | t: | 92345 | R: | 7491 | G: | 8044 | B: | 6081 | C: | 21924
n: | 9 | t: | 92551 | R: | 7496 | G: | 8050 | B: | 6094 | C: | 21943
n: | 10 | t: | 92756 | R: | 7509 | G: | 8062 | B: | 6100 | C: | 21982
n: | 11 | t: | 92963 | R: | 7511 | G: | 8066 | B: | 6104 | C: | 21992
n: | 12 | t: | 93169 | R: | 7515 | G: | 8070 | B: | 6109 | C: | 22004
n: | 13 | t: | 93376 | R: | 7525 | G: | 8080 | B: | 6119 | C: | 22034
n: | 14 | t: | 93582 | R: | 7527 | G: | 8082 | B: | 6122 | C: | 22042
n: | 15 | t: | 93789 | R: | 7531 | G: | 8086 | B: | 6126 | C: | 22053
n: | 16 | t: | 93995 | R: | 7537 | G: | 8093 | B: | 6133 | C: | 22062
n: | 17 | t: | 94201 | R: | 7539 | G: | 8095 | B: | 6136 | C: | 22080
n: | 18 | t: | 94407 | R: | 7541 | G: | 8097 | B: | 6138 | C: | 22087
n: | 19 | t: | 94614 | R: | 7543 | G: | 8103 | B: | 6144 | C: | 22095
n: | 20 | t: | 94820 | R: | 7548 | G: | 8106 | B: | 6147 | C: | 22111
n: | 21 | t: | 95027 | R: | 7550 | G: | 8107 | B: | 6149 | C: | 22116
n: | 22 | t: | 95233 | R: | 7552 | G: | 8109 | B: | 6153 | C: | 22124
n: | 23 | t: | 95439 | R: | 7556 | G: | 8114 | B: | 6156 | C: | 22137
n: | 24 | t: | 95645 | R: | 7556 | G: | 8114 | B: | 6157 | C: | 22138
n: | 25 | t: | 95852 | R: | 7559 | G: | 8117 | B: | 6159 | C: | 22145
n: | 26 | t: | 96058 | R: | 7563 | G: | 8121 | B: | 6164 | C: | 22151
n: | 27 | t: | 96265 | R: | 7562 | G: | 8121 | B: | 6164 | C: | 22157
n: | 28 | t: | 96471 | R: | 7563 | G: | 8122 | B: | 6165 | C: | 22161
n: | 29 | t: | 96677 | R: | 7565 | G: | 8126 | B: | 6169 | C: | 22166
Reading 4
Assay:
n: | 0 | t: | 108809 | R: | 6501 | G: | 7315 | B: | 5738 | C: | 19858
n: | 1 | t: | 109016 | R: | 5009 | G: | 5732 | B: | 4596 | C: | 15574
n: | 2 | t: | 109221 | R: | 5033 | G: | 5758 | B: | 4640 | C: | 15653
n: | 3 | t: | 109428 | R: | 5058 | G: | 5786 | B: | 4653 | C: | 15734
n: | 4 | t: | 109634 | R: | 5065 | G: | 5794 | B: | 4662 | C: | 15761
n: | 5 | t: | 109841 | R: | 5072 | G: | 5810 | B: | 4678 | C: | 15784
n: | 6 | t: | 110047 | R: | 5085 | G: | 5816 | B: | 4685 | C: | 15826
n: | 7 | t: | 110254 | R: | 5089 | G: | 5821 | B: | 4691 | C: | 15841
n: | 8 | t: | 110459 | R: | 5094 | G: | 5832 | B: | 4702 | C: | 15857
n: | 9 | t: | 110666 | R: | 5102 | G: | 5836 | B: | 4706 | C: | 15884
n: | 10 | t: | 110872 | R: | 5104 | G: | 5839 | B: | 4710 | C: | 15893
n: | 11 | t: | 111079 | R: | 5108 | G: | 5847 | B: | 4718 | C: | 15904
n: | 12 | t: | 111285 | R: | 5114 | G: | 5850 | B: | 4721 | C: | 4721
n: | 13 | t: | 111492 | R: | 5116 | G: | 5852 | B: | 4724 | C: | 15932
n: | 14 | t: | 111697 | R: | 5122 | G: | 5859 | B: | 4731 | C: | 15941
n: | 15 | t: | 111904 | R: | 5124 | G: | 5860 | B: | 4733 | C: | 15957
n: | 16 | t: | 112110 | R: | 5125 | G: | 5863 | B: | 5863 | C: | 15963
n: | 17 | t: | 112317 | R: | 5130 | G: | 5868 | B: | 4740 | C: | 15970
n: | 18 | t: | 112523 | R: | 15982 | G: | 5869 | B: | 4742 | C: | 15982
n: | 19 | t: | 112730 | R: | 5132 | G: | 5870 | B: | 4743 | C: | 15986
n: | 20 | t: | 112936 | R: | 5136 | G: | 5874 | B: | 4748 | C: | 15998
n: | 21 | t: | 113142 | R: | 5137 | G: | 5875 | B: | 4749 | C: | 15999
n: | 22 | t: | 113349 | R: | 5138 | G: | 5876 | B: | 4750 | C: | 16004
n: | 23 | t: | 113555 | R: | 5141 | G: | 5880 | B: | 4754 | C: | 16015
n: | 24 | t: | 113762 | R: | 5141 | G: | 5880 | B: | 1426 | C: | 16016
n: | 25 | t: | 113968 | R: | 5142 | G: | 5881 | B: | 4755 | C: | 16018
n: | 26 | t: | 114174 | R: | 5145 | G: | 5885 | B: | 4759 | C: | 16028
n: | 27 | t: | 114381 | R: | 5145 | G: | 5884 | B: | 4759 | C: | 16028
n: | 28 | t: | 114587 | R: | 5146 | G: | 5885 | B: | 4761 | C: | 16031
n: | 29 | t: | 114794 | R: | 5148 | G: | 5888 | B: | 4762 | C: | 16038
Control:
n: | 0 | t: | 115092 | R: | 7568 | G: | 8127 | B: | 6170 | C: | 22176
n: | 1 | t: | 115298 | R: | 6052 | G: | 6607 | B: | 5112 | C: | 18002
n: | 2 | t: | 115505 | R: | 6075 | G: | 6630 | B: | 5137 | C: | 18074
n: | 3 | t: | 115710 | R: | 6101 | G: | 6659 | B: | 5167 | C: | 18159
n: | 4 | t: | 115917 | R: | 6109 | G: | 6668 | B: | 5177 | C: | 18186
n: | 5 | t: | 116123 | R: | 6117 | G: | 6677 | B: | 5186 | C: | 18212
n: | 6 | t: | 116330 | R: | 6131 | G: | 6692 | B: | 5203 | C: | 18236
n: | 7 | t: | 116536 | R: | 6137 | G: | 6698 | B: | 6698 | C: | 18277
n: | 8 | t: | 116743 | R: | 6142 | G: | 6703 | B: | 5215 | C: | 18292
n: | 9 | t: | 116948 | R: | 6147 | G: | 6708 | B: | 5226 | C: | 18308
n: | 10 | t: | 117155 | R: | 6155 | G: | 0 | B: | 5231 | C: | 18337
n: | 11 | t: | 117361 | R: | 6159 | G: | 6722 | B: | 5235 | C: | 65371
n: | 12 | t: | 117568 | R: | 6162 | G: | 6725 | B: | 5239 | C: | 18360
n: | 13 | t: | 117774 | R: | 6169 | G: | 6733 | B: | 5248 | C: | 18384
n: | 14 | t: | 117981 | R: | 6171 | G: | 6735 | B: | 5250 | C: | 18389
n: | 15 | t: | 118187 | R: | 6174 | G: | 6738 | B: | 5253 | C: | 18398
n: | 16 | t: | 118393 | R: | 6180 | G: | 6745 | B: | 5260 | C: | 18405
n: | 17 | t: | 118599 | R: | 12582 | G: | 6746 | B: | 5262 | C: | 18423
n: | 18 | t: | 118806 | R: | 6183 | G: | 6749 | B: | 5265 | C: | 18429
n: | 19 | t: | 119013 | R: | 6185 | G: | 6753 | B: | 5269 | C: | 18435
n: | 20 | t: | 119219 | R: | 6189 | G: | 6755 | B: | 5272 | C: | 18449
n: | 21 | t: | 119426 | R: | 6190 | G: | 6757 | B: | 5273 | C: | 18453
n: | 22 | t: | 119631 | R: | 6191 | G: | 6758 | B: | 5277 | C: | 18457
n: | 23 | t: | 119838 | R: | 6196 | G: | 6763 | B: | 5280 | C: | 18471
n: | 24 | t: | 120044 | R: | 6196 | G: | 6763 | B: | 5280 | C: | 18471
n: | 25 | t: | 120251 | R: | 6198 | G: | 6765 | B: | 65535 | C: | 18476
n: | 26 | t: | 120458 | R: | 6201 | G: | 6768 | B: | 5285 | C: | 18480
n: | 27 | t: | 120664 | R: | 6201 | G: | 6768 | B: | 5286 | C: | 18487
n: | 28 | t: | 120870 | R: | 6201 | G: | 6768 | B: | 5287 | C: | 18488
n: | 29 | t: | 121076 | R: | 6202 | G: | 6771 | B: | 5290 | C: | 18494
Reading 5
Assay:
n: | 0 | t: | 133208 | R: | 5148 | G: | 5888 | B: | 4762 | C: | 16037
n: | 1 | t: | 133414 | R: | 3929 | G: | 65531 | B: | 3789 | C: | 12525
n: | 2 | t: | 133620 | R: | 3947 | G: | 4623 | B: | 3826 | C: | 12588
n: | 3 | t: | 133827 | R: | 65533 | G: | 4645 | B: | 3836 | C: | 12654
n: | 4 | t: | 134033 | R: | 3972 | G: | 4652 | B: | 3843 | C: | 65535
n: | 5 | t: | 134240 | R: | 3978 | G: | 4664 | B: | 3857 | C: | 12693
n: | 6 | t: | 134446 | R: | 3988 | G: | 65403 | B: | 3863 | C: | 12727
n: | 7 | t: | 134652 | R: | 3991 | G: | 4673 | B: | 3867 | C: | 12739
n: | 8 | t: | 134858 | R: | 3995 | G: | 4682 | B: | 3876 | C: | 12751
n: | 9 | t: | 135065 | R: | 4001 | G: | 4685 | B: | 3880 | C: | 12774
n: | 10 | t: | 135271 | R: | 4004 | G: | 4688 | B: | 3883 | C: | 12782
n: | 11 | t: | 135478 | R: | 4006 | G: | 4694 | B: | 3890 | C: | 12791
n: | 12 | t: | 135684 | R: | 4011 | G: | 4697 | B: | 3893 | C: | 12808
n: | 13 | t: | 135890 | R: | 4013 | G: | 4699 | B: | 3895 | C: | 12814
n: | 14 | t: | 136096 | R: | 4017 | G: | 4703 | B: | 3900 | C: | 12820
n: | 15 | t: | 136303 | R: | 4019 | G: | 4705 | B: | 3903 | C: | 12833
n: | 16 | t: | 136510 | R: | 4020 | G: | 4706 | B: | 3904 | C: | 12838
n: | 17 | t: | 136716 | R: | 4023 | G: | 4711 | B: | 3909 | C: | 12843
n: | 18 | t: | 136923 | R: | 4024 | G: | 4711 | B: | 3910 | C: | 12852
n: | 19 | t: | 137128 | R: | 4025 | G: | 4712 | B: | 3911 | C: | 12855
n: | 20 | t: | 137335 | R: | 4028 | G: | 4717 | B: | 3915 | C: | 12866
n: | 21 | t: | 137541 | R: | 4029 | G: | 4717 | B: | 3916 | C: | 12868
n: | 22 | t: | 137748 | R: | 4030 | G: | 4718 | B: | 3917 | C: | 12872
n: | 23 | t: | 137954 | R: | 4032 | G: | 4721 | B: | 3920 | C: | 12881
n: | 24 | t: | 138161 | R: | 4032 | G: | 4721 | B: | 3920 | C: | 12881
n: | 25 | t: | 138368 | R: | 4033 | G: | 4722 | B: | 3921 | C: | 12883
n: | 26 | t: | 138573 | R: | 4035 | G: | 4724 | B: | 3924 | C: | 12890
n: | 27 | t: | 138780 | R: | 65535 | G: | 4724 | B: | 3924 | C: | 12890
n: | 28 | t: | 138986 | R: | 4036 | G: | 4726 | B: | 3926 | C: | 12893
n: | 29 | t: | 139193 | R: | 4038 | G: | 4727 | B: | 3928 | C: | 12899
Control:
n: | 0 | t: | 139454 | R: | 6204 | G: | 6772 | B: | 5291 | C: | 18500
n: | 1 | t: | 139661 | R: | 4829 | G: | 5377 | B: | 4254 | C: | 14643
n: | 2 | t: | 139867 | R: | 4851 | G: | 5401 | B: | 4280 | C: | 14713
n: | 3 | t: | 140073 | R: | 4873 | G: | 5426 | B: | 4306 | C: | 14788
n: | 4 | t: | 140279 | R: | 4880 | G: | 5433 | B: | 4315 | C: | 14811
n: | 5 | t: | 140486 | R: | 4886 | G: | 5440 | B: | 4323 | C: | 14831
n: | 6 | t: | 140692 | R: | 4898 | G: | 5453 | B: | 4337 | C: | 14850
n: | 7 | t: | 140899 | R: | 4902 | G: | 5458 | B: | 4342 | C: | 14885
n: | 8 | t: | 141105 | R: | 4906 | G: | 5462 | B: | 4347 | C: | 14897
n: | 9 | t: | 141312 | R: | 4910 | G: | 5467 | B: | 4357 | C: | 14910
n: | 10 | t: | 141517 | R: | 4917 | G: | 5475 | B: | 4361 | C: | 14935
n: | 11 | t: | 141724 | R: | 4920 | G: | 5478 | B: | 4364 | C: | 14944
n: | 12 | t: | 141930 | R: | 4923 | G: | 5481 | B: | 4367 | C: | 14954
n: | 13 | t: | 142137 | R: | 4928 | G: | 65535 | B: | 4374 | C: | 14971
n: | 14 | t: | 142344 | R: | 4929 | G: | 5488 | B: | 4375 | C: | 14974
n: | 15 | t: | 142550 | R: | 4931 | G: | 65535 | B: | 4378 | C: | 14982
n: | 16 | t: | 142756 | R: | 4936 | G: | 5495 | B: | 4384 | C: | 14989
n: | 17 | t: | 142962 | R: | 4937 | G: | 5497 | B: | 4385 | C: | 15002
n: | 18 | t: | 143169 | R: | 4938 | G: | 5498 | B: | 4387 | C: | 15005
n: | 19 | t: | 143375 | R: | 4940 | G: | 5501 | B: | 4391 | C: | 15010
n: | 20 | t: | 143582 | R: | 4943 | G: | 5503 | B: | 4393 | C: | 15021
n: | 21 | t: | 143788 | R: | 4943 | G: | 5504 | B: | 4394 | C: | 15023
n: | 22 | t: | 143994 | R: | 4944 | G: | 5504 | B: | 4396 | C: | 15026
n: | 23 | t: | 144201 | R: | 4947 | G: | 5508 | B: | 4399 | C: | 15036
n: | 24 | t: | 144407 | R: | 4947 | G: | 5508 | B: | 4399 | C: | 15036
n: | 25 | t: | 144614 | R: | 4948 | G: | 5509 | B: | 4400 | C: | 15040
n: | 26 | t: | 144820 | R: | 4950 | G: | 5512 | B: | 4403 | C: | 15043
n: | 27 | t: | 145027 | R: | 4951 | G: | 5512 | B: | 4404 | C: | 15050
n: | 28 | t: | 145232 | R: | 4951 | G: | 5513 | B: | 4405 | C: | 15052
n: | 29 | t: | 145439 | R: | 4952 | G: | 5516 | B: | 4408 | C: | 15055

## Motor Shield Off
Serial port started
Brevitest serial number: OBAD-BWUG-NCPA-WIAF
Reading 1
Assay:
n: | 0 | t: | 17850 | R: | 7202 | G: | 7831 | B: | 5947 | C: | 21320
n: | 1 | t: | 18057 | R: | 7114 | G: | 7737 | B: | 5854 | C: | 21043
n: | 2 | t: | 18263 | R: | 7148 | G: | 7774 | B: | 5910 | C: | 21151
n: | 3 | t: | 18469 | R: | 7183 | G: | 7811 | B: | 5927 | C: | 21262
n: | 4 | t: | 18675 | R: | 7195 | G: | 7823 | B: | 5939 | C: | 21298
n: | 5 | t: | 18882 | R: | 7205 | G: | 7845 | B: | 5960 | C: | 21332
n: | 6 | t: | 19088 | R: | 7223 | G: | 7854 | B: | 5970 | C: | 21389
n: | 7 | t: | 19294 | R: | 7230 | G: | 7861 | B: | 5977 | C: | 21409
n: | 8 | t: | 19501 | R: | 7236 | G: | 7876 | B: | 5991 | C: | 21432
n: | 9 | t: | 19706 | R: | 7249 | G: | 7881 | B: | 5997 | C: | 21470
n: | 10 | t: | 19913 | R: | 7253 | G: | 7886 | B: | 6002 | C: | 21485
n: | 11 | t: | 20119 | R: | 7258 | G: | 7897 | B: | 6013 | C: | 21500
n: | 12 | t: | 20326 | R: | 7268 | G: | 7902 | B: | 6017 | C: | 21530
n: | 13 | t: | 20532 | R: | 7271 | G: | 7905 | B: | 6021 | C: | 21541
n: | 14 | t: | 20739 | R: | 7279 | G: | 7913 | B: | 6029 | C: | 21552
n: | 15 | t: | 20944 | R: | 7281 | G: | 7916 | B: | 6032 | C: | 21573
n: | 16 | t: | 21151 | R: | 7284 | G: | 7919 | B: | 6035 | C: | 21582
n: | 17 | t: | 21357 | R: | 7291 | G: | 7926 | B: | 6043 | C: | 21591
n: | 18 | t: | 21564 | R: | 7292 | G: | 7928 | B: | 6044 | C: | 21609
n: | 19 | t: | 21770 | R: | 7294 | G: | 7930 | B: | 6046 | C: | 21615
n: | 20 | t: | 21977 | R: | 7300 | G: | 7936 | B: | 6053 | C: | 21632
n: | 21 | t: | 22182 | R: | 7301 | G: | 7937 | B: | 6054 | C: | 21636
n: | 22 | t: | 22389 | R: | 7302 | G: | 7939 | B: | 6056 | C: | 21641
n: | 23 | t: | 22595 | R: | 7307 | G: | 7944 | B: | 6061 | C: | 21658
n: | 24 | t: | 22802 | R: | 7308 | G: | 7945 | B: | 6062 | C: | 21658
n: | 25 | t: | 23008 | R: | 7309 | G: | 7946 | B: | 6063 | C: | 21661
n: | 26 | t: | 23215 | R: | 7313 | G: | 7951 | B: | 6067 | C: | 21674
n: | 27 | t: | 23420 | R: | 7313 | G: | 7951 | B: | 6068 | C: | 21675
n: | 28 | t: | 23627 | R: | 7314 | G: | 7952 | B: | 6071 | C: | 21679
n: | 29 | t: | 23833 | R: | 7318 | G: | 7957 | B: | 6074 | C: | 21692
Control:
n: | 0 | t: | 24095 | R: | 8215 | G: | 8572 | B: | 6314 | C: | 23446
n: | 1 | t: | 24301 | R: | 8120 | G: | 8475 | B: | 6216 | C: | 23151
n: | 2 | t: | 24508 | R: | 8156 | G: | 8512 | B: | 6253 | C: | 23263
n: | 3 | t: | 24714 | R: | 8196 | G: | 8552 | B: | 6293 | C: | 23384
n: | 4 | t: | 24920 | R: | 8208 | G: | 8565 | B: | 6306 | C: | 23423
n: | 5 | t: | 25126 | R: | 8220 | G: | 8577 | B: | 6318 | C: | 23459
n: | 6 | t: | 25332 | R: | 8239 | G: | 8598 | B: | 6339 | C: | 23490
n: | 7 | t: | 25539 | R: | 8247 | G: | 8605 | B: | 6347 | C: | 23544
n: | 8 | t: | 25745 | R: | 8254 | G: | 8612 | B: | 6354 | C: | 23564
n: | 9 | t: | 25952 | R: | 8260 | G: | 8619 | B: | 6368 | C: | 23584
n: | 10 | t: | 26158 | R: | 8273 | G: | 8632 | B: | 6375 | C: | 23626
n: | 11 | t: | 26364 | R: | 8278 | G: | 8637 | B: | 6380 | C: | 23640
n: | 12 | t: | 26570 | R: | 8283 | G: | 8642 | B: | 6385 | C: | 23655
n: | 13 | t: | 26777 | R: | 8293 | G: | 8653 | B: | 6396 | C: | 23687
n: | 14 | t: | 26983 | R: | 8295 | G: | 8655 | B: | 6399 | C: | 23695
n: | 15 | t: | 27190 | R: | 8299 | G: | 8659 | B: | 6403 | C: | 23707
n: | 16 | t: | 27396 | R: | 8306 | G: | 8666 | B: | 6410 | C: | 23719
n: | 17 | t: | 27602 | R: | 8309 | G: | 8670 | B: | 6413 | C: | 23738
n: | 18 | t: | 27808 | R: | 8312 | G: | 8672 | B: | 6417 | C: | 23747
n: | 19 | t: | 28015 | R: | 8314 | G: | 8678 | B: | 6423 | C: | 23755
n: | 20 | t: | 28221 | R: | 8320 | G: | 8680 | B: | 6426 | C: | 23772
n: | 21 | t: | 28428 | R: | 8321 | G: | 8682 | B: | 6427 | C: | 23776
n: | 22 | t: | 28634 | R: | 8324 | G: | 8685 | B: | 6432 | C: | 23784
n: | 23 | t: | 28840 | R: | 8329 | G: | 8691 | B: | 6436 | C: | 23802
n: | 24 | t: | 29046 | R: | 8330 | G: | 8692 | B: | 6437 | C: | 23805
n: | 25 | t: | 29253 | R: | 8332 | G: | 8694 | B: | 6439 | C: | 23811
n: | 26 | t: | 29459 | R: | 8337 | G: | 8699 | B: | 6444 | C: | 23816
n: | 27 | t: | 29666 | R: | 8337 | G: | 8699 | B: | 6444 | C: | 23827
n: | 28 | t: | 29872 | R: | 8339 | G: | 8701 | B: | 6446 | C: | 23832
n: | 29 | t: | 30078 | R: | 8340 | G: | 8705 | B: | 6450 | C: | 23835
Reading 2
Assay:
n: | 0 | t: | 42210 | R: | 7318 | G: | 7957 | B: | 6073 | C: | 21691
n: | 1 | t: | 42416 | R: | 7125 | G: | 7750 | B: | 5866 | C: | 21079
n: | 2 | t: | 42622 | R: | 7159 | G: | 7786 | B: | 5922 | C: | 21185
n: | 3 | t: | 42828 | R: | 7194 | G: | 7823 | B: | 5939 | C: | 21295
n: | 4 | t: | 43035 | R: | 7204 | G: | 7835 | B: | 5950 | C: | 21330
n: | 5 | t: | 43241 | R: | 7214 | G: | 7856 | B: | 5971 | C: | 21361
n: | 6 | t: | 43448 | R: | 7232 | G: | 7864 | B: | 5980 | C: | 21417
n: | 7 | t: | 43654 | R: | 7238 | G: | 7871 | B: | 5987 | C: | 21436
n: | 8 | t: | 43859 | R: | 7245 | G: | 7885 | B: | 6001 | C: | 21457
n: | 9 | t: | 44066 | R: | 7257 | G: | 7891 | B: | 6007 | C: | 21498
n: | 10 | t: | 44272 | R: | 7262 | G: | 7896 | B: | 6012 | C: | 21512
n: | 11 | t: | 44479 | R: | 7266 | G: | 7907 | B: | 6023 | C: | 21526
n: | 12 | t: | 44685 | R: | 7276 | G: | 7911 | B: | 6027 | C: | 21556
n: | 13 | t: | 44892 | R: | 7279 | G: | 7914 | B: | 6030 | C: | 21565
n: | 14 | t: | 45097 | R: | 7286 | G: | 7923 | B: | 6039 | C: | 21576
n: | 15 | t: | 45304 | R: | 7289 | G: | 7925 | B: | 6042 | C: | 21599
n: | 16 | t: | 45510 | R: | 7291 | G: | 7928 | B: | 6044 | C: | 21607
n: | 17 | t: | 45717 | R: | 7298 | G: | 7935 | B: | 6051 | C: | 21615
n: | 18 | t: | 45923 | R: | 7300 | G: | 7936 | B: | 6053 | C: | 21632
n: | 19 | t: | 46130 | R: | 7301 | G: | 7938 | B: | 6055 | C: | 21638
n: | 20 | t: | 46336 | R: | 7306 | G: | 7944 | B: | 6061 | C: | 21654
n: | 21 | t: | 46542 | R: | 7307 | G: | 7945 | B: | 6062 | C: | 21657
n: | 22 | t: | 46748 | R: | 7309 | G: | 7947 | B: | 6064 | C: | 21664
n: | 23 | t: | 46955 | R: | 7314 | G: | 7953 | B: | 6069 | C: | 21678
n: | 24 | t: | 47161 | R: | 7314 | G: | 7953 | B: | 6070 | C: | 21680
n: | 25 | t: | 47368 | R: | 7315 | G: | 7954 | B: | 6071 | C: | 21685
n: | 26 | t: | 47574 | R: | 7319 | G: | 7959 | B: | 6075 | C: | 21696
n: | 27 | t: | 47780 | R: | 7319 | G: | 7959 | B: | 6076 | C: | 21697
n: | 28 | t: | 47986 | R: | 7321 | G: | 7960 | B: | 6079 | C: | 21701
n: | 29 | t: | 48193 | R: | 7325 | G: | 7965 | B: | 6081 | C: | 21714
Control:
n: | 0 | t: | 48454 | R: | 8344 | G: | 8706 | B: | 6452 | C: | 23847
n: | 1 | t: | 48661 | R: | 8130 | G: | 8486 | B: | 6227 | C: | 23183
n: | 2 | t: | 48867 | R: | 8166 | G: | 8523 | B: | 6264 | C: | 23294
n: | 3 | t: | 49074 | R: | 8204 | G: | 8562 | B: | 6303 | C: | 23413
n: | 4 | t: | 49280 | R: | 8216 | G: | 8574 | B: | 6316 | C: | 23450
n: | 5 | t: | 49485 | R: | 8227 | G: | 8586 | B: | 6328 | C: | 23485
n: | 6 | t: | 49692 | R: | 8246 | G: | 8606 | B: | 6348 | C: | 23517
n: | 7 | t: | 49898 | R: | 8253 | G: | 8613 | B: | 6356 | C: | 23567
n: | 8 | t: | 50105 | R: | 8260 | G: | 8620 | B: | 6363 | C: | 23588
n: | 9 | t: | 50311 | R: | 8267 | G: | 8627 | B: | 6377 | C: | 23610
n: | 10 | t: | 50518 | R: | 8279 | G: | 8640 | B: | 6383 | C: | 23647
n: | 11 | t: | 50723 | R: | 8283 | G: | 8644 | B: | 6388 | C: | 23660
n: | 12 | t: | 50930 | R: | 8289 | G: | 8649 | B: | 6393 | C: | 23676
n: | 13 | t: | 51136 | R: | 8299 | G: | 8660 | B: | 6404 | C: | 23708
n: | 14 | t: | 51343 | R: | 8302 | G: | 8663 | B: | 6407 | C: | 23716
n: | 15 | t: | 51549 | R: | 8305 | G: | 8667 | B: | 6411 | C: | 23728
n: | 16 | t: | 51756 | R: | 8313 | G: | 8675 | B: | 6419 | C: | 23738
n: | 17 | t: | 51961 | R: | 8315 | G: | 8677 | B: | 6422 | C: | 23759
n: | 18 | t: | 52168 | R: | 8318 | G: | 8679 | B: | 6425 | C: | 23767
n: | 19 | t: | 52374 | R: | 8320 | G: | 8685 | B: | 6431 | C: | 23774
n: | 20 | t: | 52581 | R: | 8327 | G: | 8689 | B: | 6434 | C: | 23796
n: | 21 | t: | 52787 | R: | 8328 | G: | 8690 | B: | 6436 | C: | 23800
n: | 22 | t: | 52994 | R: | 8330 | G: | 8692 | B: | 6440 | C: | 23805
n: | 23 | t: | 53199 | R: | 8335 | G: | 8698 | B: | 6444 | C: | 23822
n: | 24 | t: | 53406 | R: | 8335 | G: | 8698 | B: | 6444 | C: | 23823
n: | 25 | t: | 53612 | R: | 8337 | G: | 8700 | B: | 6446 | C: | 23828
n: | 26 | t: | 53819 | R: | 8341 | G: | 8705 | B: | 6451 | C: | 23833
n: | 27 | t: | 54025 | R: | 8342 | G: | 8706 | B: | 6452 | C: | 23845
n: | 28 | t: | 54232 | R: | 8343 | G: | 8707 | B: | 6453 | C: | 23849
n: | 29 | t: | 54437 | R: | 8344 | G: | 8710 | B: | 6457 | C: | 23854
Reading 3
Assay:
n: | 0 | t: | 66569 | R: | 7325 | G: | 7964 | B: | 6082 | C: | 21714
n: | 1 | t: | 66776 | R: | 7130 | G: | 7755 | B: | 5872 | C: | 21094
n: | 2 | t: | 66981 | R: | 7163 | G: | 7791 | B: | 5927 | C: | 21200
n: | 3 | t: | 67188 | R: | 7198 | G: | 7828 | B: | 5943 | C: | 21310
n: | 4 | t: | 67394 | R: | 7209 | G: | 7839 | B: | 5956 | C: | 21345
n: | 5 | t: | 67601 | R: | 7219 | G: | 7861 | B: | 5977 | C: | 21377
n: | 6 | t: | 67807 | R: | 7237 | G: | 7869 | B: | 5985 | C: | 21431
n: | 7 | t: | 68014 | R: | 7243 | G: | 7876 | B: | 5992 | C: | 21452
n: | 8 | t: | 68219 | R: | 7249 | G: | 7890 | B: | 6006 | C: | 21471
n: | 9 | t: | 68425 | R: | 7261 | G: | 7896 | B: | 6012 | C: | 21510
n: | 10 | t: | 68632 | R: | 7265 | G: | 7900 | B: | 6016 | C: | 21524
n: | 11 | t: | 68838 | R: | 7270 | G: | 7911 | B: | 6027 | C: | 21539
n: | 12 | t: | 69045 | R: | 7279 | G: | 7915 | B: | 6031 | C: | 21566
n: | 13 | t: | 69251 | R: | 7282 | G: | 7918 | B: | 6035 | C: | 21578
n: | 14 | t: | 69457 | R: | 7290 | G: | 7926 | B: | 6043 | C: | 21589
n: | 15 | t: | 69663 | R: | 7293 | G: | 7930 | B: | 6046 | C: | 21612
n: | 16 | t: | 69870 | R: | 7295 | G: | 7932 | B: | 6049 | C: | 21621
n: | 17 | t: | 70076 | R: | 7302 | G: | 7939 | B: | 6056 | C: | 21627
n: | 18 | t: | 70283 | R: | 7303 | G: | 7941 | B: | 6058 | C: | 21644
n: | 19 | t: | 70489 | R: | 7305 | G: | 7943 | B: | 6060 | C: | 21649
n: | 20 | t: | 70695 | R: | 7310 | G: | 7948 | B: | 6066 | C: | 21666
n: | 21 | t: | 70901 | R: | 7311 | G: | 7949 | B: | 6067 | C: | 21667
n: | 22 | t: | 71108 | R: | 7313 | G: | 7951 | B: | 6069 | C: | 21674
n: | 23 | t: | 71314 | R: | 7317 | G: | 7956 | B: | 6073 | C: | 21687
n: | 24 | t: | 71521 | R: | 7317 | G: | 7956 | B: | 6074 | C: | 21689
n: | 25 | t: | 71727 | R: | 7319 | G: | 7958 | B: | 6076 | C: | 21695
n: | 26 | t: | 71933 | R: | 7322 | G: | 7962 | B: | 6080 | C: | 21706
n: | 27 | t: | 72139 | R: | 7323 | G: | 7962 | B: | 6080 | C: | 21707
n: | 28 | t: | 72346 | R: | 7324 | G: | 7964 | B: | 6083 | C: | 21710
n: | 29 | t: | 72552 | R: | 7327 | G: | 7967 | B: | 6085 | C: | 21721
Control:
n: | 0 | t: | 72814 | R: | 8348 | G: | 8712 | B: | 6458 | C: | 23865
n: | 1 | t: | 73020 | R: | 8133 | G: | 8490 | B: | 6232 | C: | 23195
n: | 2 | t: | 73227 | R: | 8169 | G: | 8527 | B: | 6268 | C: | 23306
n: | 3 | t: | 73433 | R: | 8207 | G: | 8565 | B: | 6307 | C: | 23422
n: | 4 | t: | 73639 | R: | 8219 | G: | 8577 | B: | 6320 | C: | 23458
n: | 5 | t: | 73845 | R: | 8229 | G: | 8588 | B: | 6330 | C: | 23490
n: | 6 | t: | 74051 | R: | 8249 | G: | 8608 | B: | 6351 | C: | 23521
n: | 7 | t: | 74258 | R: | 8256 | G: | 8615 | B: | 6359 | C: | 23575
n: | 8 | t: | 74464 | R: | 8263 | G: | 8622 | B: | 6366 | C: | 23596
n: | 9 | t: | 74671 | R: | 8270 | G: | 8629 | B: | 6380 | C: | 23616
n: | 10 | t: | 74876 | R: | 8282 | G: | 8642 | B: | 6386 | C: | 23654
n: | 11 | t: | 75083 | R: | 8285 | G: | 8646 | B: | 6390 | C: | 23665
n: | 12 | t: | 75289 | R: | 8291 | G: | 8651 | B: | 6396 | C: | 23681
n: | 13 | t: | 75496 | R: | 8301 | G: | 8662 | B: | 6407 | C: | 23714
n: | 14 | t: | 75702 | R: | 8303 | G: | 8664 | B: | 6409 | C: | 23720
n: | 15 | t: | 75909 | R: | 8306 | G: | 8668 | B: | 6413 | C: | 23733
n: | 16 | t: | 76114 | R: | 8315 | G: | 8677 | B: | 6422 | C: | 23745
n: | 17 | t: | 76321 | R: | 8317 | G: | 8678 | B: | 6424 | C: | 23764
n: | 18 | t: | 76527 | R: | 8319 | G: | 8681 | B: | 6427 | C: | 23772
n: | 19 | t: | 76734 | R: | 8322 | G: | 8687 | B: | 6433 | C: | 23779
n: | 20 | t: | 76940 | R: | 8329 | G: | 8690 | B: | 6437 | C: | 23800
n: | 21 | t: | 77147 | R: | 8329 | G: | 8692 | B: | 6438 | C: | 23803
n: | 22 | t: | 77352 | R: | 8332 | G: | 8694 | B: | 6443 | C: | 23810
n: | 23 | t: | 77559 | R: | 8337 | G: | 8699 | B: | 6446 | C: | 23825
n: | 24 | t: | 77765 | R: | 8337 | G: | 8700 | B: | 6447 | C: | 23827
n: | 25 | t: | 77972 | R: | 8339 | G: | 8703 | B: | 6449 | C: | 23834
n: | 26 | t: | 78178 | R: | 8343 | G: | 8706 | B: | 6453 | C: | 23838
n: | 27 | t: | 78385 | R: | 8344 | G: | 8707 | B: | 6454 | C: | 23850
n: | 28 | t: | 78590 | R: | 8345 | G: | 8709 | B: | 6456 | C: | 23853
n: | 29 | t: | 78797 | R: | 8346 | G: | 8713 | B: | 6460 | C: | 23858
Reading 4
Assay:
n: | 0 | t: | 90929 | R: | 7327 | G: | 7968 | B: | 6085 | C: | 21722
n: | 1 | t: | 91134 | R: | 7132 | G: | 7758 | B: | 5875 | C: | 21103
n: | 2 | t: | 91341 | R: | 7166 | G: | 7794 | B: | 5931 | C: | 21209
n: | 3 | t: | 91547 | R: | 7201 | G: | 7832 | B: | 5947 | C: | 21318
n: | 4 | t: | 91754 | R: | 7211 | G: | 7843 | B: | 5958 | C: | 21350
n: | 5 | t: | 91960 | R: | 7222 | G: | 7864 | B: | 5979 | C: | 21383
n: | 6 | t: | 92167 | R: | 7239 | G: | 7873 | B: | 5988 | C: | 21441
n: | 7 | t: | 92372 | R: | 7245 | G: | 7879 | B: | 5995 | C: | 21460
n: | 8 | t: | 92578 | R: | 7252 | G: | 7893 | B: | 6008 | C: | 21481
n: | 9 | t: | 92785 | R: | 7264 | G: | 7899 | B: | 6014 | C: | 21519
n: | 10 | t: | 92991 | R: | 7268 | G: | 7903 | B: | 6019 | C: | 21533
n: | 11 | t: | 93198 | R: | 7273 | G: | 7914 | B: | 6030 | C: | 21547
n: | 12 | t: | 93404 | R: | 7282 | G: | 7918 | B: | 6034 | C: | 21575
n: | 13 | t: | 93611 | R: | 7285 | G: | 7921 | B: | 6037 | C: | 21584
n: | 14 | t: | 93816 | R: | 7292 | G: | 7929 | B: | 6045 | C: | 21594
n: | 15 | t: | 94023 | R: | 7294 | G: | 7932 | B: | 6048 | C: | 21616
n: | 16 | t: | 94229 | R: | 7297 | G: | 7935 | B: | 6051 | C: | 21623
n: | 17 | t: | 94436 | R: | 7303 | G: | 7942 | B: | 6058 | C: | 21633
n: | 18 | t: | 94642 | R: | 7304 | G: | 7943 | B: | 6060 | C: | 21649
n: | 19 | t: | 94849 | R: | 7306 | G: | 7945 | B: | 6062 | C: | 21655
n: | 20 | t: | 95054 | R: | 7312 | G: | 7951 | B: | 6068 | C: | 21673
n: | 21 | t: | 95261 | R: | 7313 | G: | 7952 | B: | 6069 | C: | 21674
n: | 22 | t: | 95467 | R: | 7314 | G: | 7954 | B: | 6071 | C: | 21679
n: | 23 | t: | 95674 | R: | 7319 | G: | 7959 | B: | 6076 | C: | 21694
n: | 24 | t: | 95880 | R: | 7319 | G: | 7959 | B: | 6076 | C: | 21696
n: | 25 | t: | 96087 | R: | 7321 | G: | 7961 | B: | 6078 | C: | 21701
n: | 26 | t: | 96292 | R: | 7325 | G: | 7965 | B: | 6082 | C: | 21713
n: | 27 | t: | 96499 | R: | 7324 | G: | 7965 | B: | 6082 | C: | 21711
n: | 28 | t: | 96705 | R: | 7325 | G: | 7966 | B: | 6085 | C: | 21716
n: | 29 | t: | 96912 | R: | 7329 | G: | 7970 | B: | 6087 | C: | 21729
Control:
n: | 0 | t: | 97173 | R: | 8350 | G: | 8714 | B: | 6462 | C: | 23870
n: | 1 | t: | 97380 | R: | 8132 | G: | 8487 | B: | 6231 | C: | 23191
n: | 2 | t: | 97586 | R: | 8168 | G: | 8524 | B: | 6268 | C: | 23301
n: | 3 | t: | 97793 | R: | 8206 | G: | 8564 | B: | 6307 | C: | 23418
n: | 4 | t: | 97998 | R: | 8217 | G: | 8575 | B: | 6319 | C: | 23454
n: | 5 | t: | 98204 | R: | 8228 | G: | 8586 | B: | 6331 | C: | 23487
n: | 6 | t: | 98411 | R: | 8247 | G: | 8606 | B: | 6351 | C: | 23518
n: | 7 | t: | 98617 | R: | 8254 | G: | 8614 | B: | 6359 | C: | 23570
n: | 8 | t: | 98824 | R: | 8261 | G: | 8621 | B: | 6366 | C: | 23591
n: | 9 | t: | 99030 | R: | 8267 | G: | 8627 | B: | 6379 | C: | 23611
n: | 10 | t: | 99236 | R: | 8280 | G: | 8640 | B: | 6386 | C: | 23650
n: | 11 | t: | 99442 | R: | 8284 | G: | 8645 | B: | 6391 | C: | 23664
n: | 12 | t: | 99649 | R: | 8289 | G: | 8650 | B: | 6396 | C: | 23679
n: | 13 | t: | 99855 | R: | 8300 | G: | 8661 | B: | 6407 | C: | 23712
n: | 14 | t: | 100062 | R: | 8302 | G: | 8663 | B: | 6410 | C: | 23719
n: | 15 | t: | 100268 | R: | 8306 | G: | 8667 | B: | 6414 | C: | 23731
n: | 16 | t: | 100474 | R: | 8313 | G: | 8675 | B: | 6421 | C: | 23741
n: | 17 | t: | 100680 | R: | 8315 | G: | 8677 | B: | 6424 | C: | 23760
n: | 18 | t: | 100887 | R: | 8317 | G: | 8679 | B: | 6427 | C: | 23768
n: | 19 | t: | 101093 | R: | 8320 | G: | 8685 | B: | 6433 | C: | 23776
n: | 20 | t: | 101300 | R: | 8326 | G: | 8688 | B: | 6436 | C: | 23795
n: | 21 | t: | 101507 | R: | 8327 | G: | 8690 | B: | 6438 | C: | 23799
n: | 22 | t: | 101712 | R: | 8330 | G: | 8692 | B: | 6443 | C: | 23805
n: | 23 | t: | 101919 | R: | 8336 | G: | 8699 | B: | 6447 | C: | 23825
n: | 24 | t: | 102125 | R: | 8335 | G: | 8698 | B: | 6447 | C: | 23824
n: | 25 | t: | 102332 | R: | 8338 | G: | 8700 | B: | 6449 | C: | 23830
n: | 26 | t: | 102538 | R: | 8341 | G: | 8705 | B: | 6453 | C: | 23833
n: | 27 | t: | 102745 | R: | 8342 | G: | 8705 | B: | 6454 | C: | 23846
n: | 28 | t: | 102950 | R: | 8343 | G: | 8706 | B: | 6456 | C: | 23850
n: | 29 | t: | 103157 | R: | 8344 | G: | 8710 | B: | 6460 | C: | 23854
Reading 5
Assay:
n: | 0 | t: | 115289 | R: | 7328 | G: | 7970 | B: | 6087 | C: | 21728
n: | 1 | t: | 115495 | R: | 7134 | G: | 7760 | B: | 5876 | C: | 21109
n: | 2 | t: | 115701 | R: | 7168 | G: | 7797 | B: | 5932 | C: | 21214
n: | 3 | t: | 115908 | R: | 7202 | G: | 7833 | B: | 5948 | C: | 21321
n: | 4 | t: | 116114 | R: | 7213 | G: | 7845 | B: | 5960 | C: | 21357
n: | 5 | t: | 116321 | R: | 7222 | G: | 7865 | B: | 5980 | C: | 21387
n: | 6 | t: | 116527 | R: | 7240 | G: | 7874 | B: | 5989 | C: | 21444
n: | 7 | t: | 116733 | R: | 7246 | G: | 7881 | B: | 5996 | C: | 21463
n: | 8 | t: | 116939 | R: | 7252 | G: | 7894 | B: | 6010 | C: | 21483
n: | 9 | t: | 117146 | R: | 7265 | G: | 7900 | B: | 6016 | C: | 21521
n: | 10 | t: | 117352 | R: | 7269 | G: | 7905 | B: | 6021 | C: | 21535
n: | 11 | t: | 117559 | R: | 7274 | G: | 7915 | B: | 6031 | C: | 21549
n: | 12 | t: | 117765 | R: | 7282 | G: | 7919 | B: | 6035 | C: | 21576
n: | 13 | t: | 117971 | R: | 7285 | G: | 7922 | B: | 6039 | C: | 21587
n: | 14 | t: | 118177 | R: | 7293 | G: | 7930 | B: | 6047 | C: | 21598
n: | 15 | t: | 118384 | R: | 7295 | G: | 7933 | B: | 6049 | C: | 21620
n: | 16 | t: | 118591 | R: | 7298 | G: | 7935 | B: | 6053 | C: | 21629
n: | 17 | t: | 118797 | R: | 7304 | G: | 7942 | B: | 6059 | C: | 21636
n: | 18 | t: | 119004 | R: | 7306 | G: | 7944 | B: | 6061 | C: | 21653
n: | 19 | t: | 119209 | R: | 7307 | G: | 7947 | B: | 6063 | C: | 21659
n: | 20 | t: | 119416 | R: | 7313 | G: | 7952 | B: | 6069 | C: | 21676
n: | 21 | t: | 119622 | R: | 7314 | G: | 7953 | B: | 6070 | C: | 21678
n: | 22 | t: | 119829 | R: | 7315 | G: | 7955 | B: | 6072 | C: | 21683
n: | 23 | t: | 120035 | R: | 7320 | G: | 7960 | B: | 6077 | C: | 21698
n: | 24 | t: | 120242 | R: | 7320 | G: | 7960 | B: | 6078 | C: | 21699
n: | 25 | t: | 120449 | R: | 7322 | G: | 7962 | B: | 6079 | C: | 21705
n: | 26 | t: | 120654 | R: | 7325 | G: | 7966 | B: | 6083 | C: | 21717
n: | 27 | t: | 120861 | R: | 7325 | G: | 7966 | B: | 6084 | C: | 21716
n: | 28 | t: | 121067 | R: | 7327 | G: | 7967 | B: | 6087 | C: | 21720
n: | 29 | t: | 121274 | R: | 7330 | G: | 7970 | B: | 6088 | C: | 21731
Control:
n: | 0 | t: | 121535 | R: | 8348 | G: | 8712 | B: | 6461 | C: | 23865
n: | 1 | t: | 121742 | R: | 8133 | G: | 8489 | B: | 6233 | C: | 23194
n: | 2 | t: | 121948 | R: | 8170 | G: | 8527 | B: | 6270 | C: | 23307
n: | 3 | t: | 122155 | R: | 8207 | G: | 8565 | B: | 6309 | C: | 23423
n: | 4 | t: | 122360 | R: | 8219 | G: | 8577 | B: | 6321 | C: | 23459
n: | 5 | t: | 122567 | R: | 8229 | G: | 8588 | B: | 6332 | C: | 23492
n: | 6 | t: | 122773 | R: | 8248 | G: | 8607 | B: | 6352 | C: | 23522
n: | 7 | t: | 122980 | R: | 8255 | G: | 8615 | B: | 6360 | C: | 23573
n: | 8 | t: | 123186 | R: | 8262 | G: | 8621 | B: | 6367 | C: | 23593
n: | 9 | t: | 123393 | R: | 8268 | G: | 8628 | B: | 6381 | C: | 23615
n: | 10 | t: | 123598 | R: | 8281 | G: | 8640 | B: | 6387 | C: | 23653
n: | 11 | t: | 123805 | R: | 8284 | G: | 8644 | B: | 6391 | C: | 23665
n: | 12 | t: | 124011 | R: | 8290 | G: | 8650 | B: | 6397 | C: | 23681
n: | 13 | t: | 124218 | R: | 8299 | G: | 8659 | B: | 6407 | C: | 23710
n: | 14 | t: | 124424 | R: | 8302 | G: | 8662 | B: | 6410 | C: | 23718
n: | 15 | t: | 124631 | R: | 8305 | G: | 8665 | B: | 6414 | C: | 23729
n: | 16 | t: | 124837 | R: | 8313 | G: | 8673 | B: | 6422 | C: | 23738
n: | 17 | t: | 125043 | R: | 8315 | G: | 8676 | B: | 6425 | C: | 23760
n: | 18 | t: | 125250 | R: | 8317 | G: | 8678 | B: | 6427 | C: | 23767
n: | 19 | t: | 125456 | R: | 8320 | G: | 8684 | B: | 6433 | C: | 23776
n: | 20 | t: | 125663 | R: | 8326 | G: | 8687 | B: | 6436 | C: | 23794
n: | 21 | t: | 125869 | R: | 8327 | G: | 8689 | B: | 6438 | C: | 23799
n: | 22 | t: | 126075 | R: | 8330 | G: | 8692 | B: | 6443 | C: | 23807
n: | 23 | t: | 126281 | R: | 8334 | G: | 8697 | B: | 6446 | C: | 23821
n: | 24 | t: | 126488 | R: | 8334 | G: | 8697 | B: | 6446 | C: | 23822
n: | 25 | t: | 126695 | R: | 8337 | G: | 8699 | B: | 6449 | C: | 23829
n: | 26 | t: | 126901 | R: | 8341 | G: | 8704 | B: | 6454 | C: | 23833
n: | 27 | t: | 127108 | R: | 8341 | G: | 8704 | B: | 6454 | C: | 23845
n: | 28 | t: | 127313 | R: | 8342 | G: | 8705 | B: | 6455 | C: | 23846
n: | 29 | t: | 127520 | R: | 8343 | G: | 8708 | B: | 6459 | C: | 23850